## E183 分部分项工程项目清单与措施项目清单计价表（清单）
田心路提质配套工程二期（株所停车楼）水电清单报价表
序号 | 项目编码 | 项 目 名 称 | 项 目 特 征 描 述 | 计量 单位 | 工程量 | 金额(元)
[6 empty] | 含税单价 | 合 价
|  | 给水系统 |  |  | 0 | 0 | 0
1 | 031001003001 | 薄壁不锈钢管 DN40 | 1.安装部位:室内; 2.介质:给水; 3.规格、压力等级:薄壁不锈钢管 DN40; 4.连接形式:卡压连接; 5.压力试验及吹、洗设计要求:水压试验、水冲洗; 6.含管件及安装; | m | 27.49 |  | 0
2 | 031001006001 | PP-R塑料给水管 De50 | 1.安装部位:室内; 2.介质:给水; 3.材质、规格:PP-R塑料给水管 De50; 4.连接形式:热熔连接; 5.压力试验及吹、洗设计要求:水压试验、水冲洗; 6.含管件及安装; | m | 25.76 |  | 0
3 | 031001006002 | PP-R塑料给水管 De40 | 1.安装部位:室内; 2.介质:给水; 3.材质、规格:PP-R塑料给水管 De40; 4.连接形式:热熔连接; 5.压力试验及吹、洗设计要求:水压试验、水冲洗; 6.含管件及安装; | m | 45.87 |  | 0
4 | 031001006003 | PP-R塑料给水管 De32 | 1.安装部位:室内; 2.介质:给水; 3.材质、规格:PP-R塑料给水管 De32; 4.连接形式:热熔连接; 5.压力试验及吹、洗设计要求:水压试验、水冲洗; 6.含管件及安装; | m | 8.24 |  | 0
5 | 031001006004 | PP-R塑料给水管 De25 | 1.安装部位:室内; 2.介质:给水; 3.材质、规格:PP-R塑料给水管 De25; 4.连接形式:热熔连接; 5.压力试验及吹、洗设计要求:水压试验、水冲洗; 6.含管件及安装; | m | 9.16 |  | 0
6 | 031003001001 | 铜质闸阀 DN40 | 1.类型:闸阀; 2.材质:全铜质; 3.规格、压力等级:DN40; 4.连接形式:螺纹连接; | 个 | 2 |  | 0
7 | 031003001002 | 铜质截止阀 DN40 | 1.类型:截止阀; 2.材质:全铜质; 3.规格、压力等级:DN40 1.6MPa; 4.连接形式:螺纹连接; | 个 | 4 |  | 0
8 | 031003001003 | 铜质截止阀 DN32 | 1.类型:截止阀; 2.材质:全铜质; 3.规格、压力等级:DN32 1.6MPa; 4.连接形式:螺纹连接; | 个 | 2 |  | 0
9 | 031003001004 | 铜质截止阀 DN20 | 1.类型:截止阀; 2.材质:全铜质; 3.规格、压力等级:DN20; 4.连接形式:螺纹连接; | 个 | 1 |  | 0
10 | 031003013001 | 旋翼式水表 DN40 | 1.安装部位（室内外）:室内; 2.型号、规格:旋翼式水表 DN40; 3.连接形式:螺纹连接; 4.含闸阀; | 个 | 3 |  | 0
11 | 031003001005 | 减压阀 DN40 | 1.类型:减压阀; 2.规格、压力等级:DN40; 3.连接形式:螺纹连接; | 个 | 1 |  | 0
12 | 031003001006 | 自动排气阀 DN25 | 1.类型:自动排气阀; 2.材质:全铜质; 3.规格、压力等级:DN25; 4.连接形式:螺纹连接; | 个 | 1 |  | 0
13 | 031003001007 | 活塞式液压浮球阀 DN40 | 1.类型:活塞式液压浮球阀; 2.规格、压力等级:DN40 1.6MPa; 3.连接形式:螺纹连接; 4.材质:球墨铸铁; | 个 | 1 |  | 0
14 | 031002003001 | 一般钢套管制作安装 DN32 | 1.名称、类型:一般钢套管; 2.材质:焊接钢管; 3.介质管道规格:DN32; | 个 | 2 |  | 0
15 |  | 排水系统 |  |  | 0 |  | 0
16 | 031001006005 | PVC-U塑料排水管 De110 | 1.安装部位:室内; 2.介质:污/废水; 3.材质、规格:PVC-U塑料排水管 De110; 4.连接形式:胶粘连接; 5.含管件及安装; | m | 77.55 |  | 0
17 | 031004014001 | 地漏 DN50 | 1.名称:地漏; 2.材质:塑料; 3.型号、规格:DN75; | 个 | 4 |  | 0
18 | 031004003001 | 洗手盆 | 1.材质:陶瓷; 2.规格、类型:立柱式; 3.附件名称、数量:含感应水龙头及排水配件; | 组 | 2 |  | 0
19 | 031004006001 | 蹲式大便器 | 1.材质:陶瓷; 2.规格、类型:蹲式大便器; 3.附件名称、数量:脚踏开关冲洗阀及排水附件; | 组 | 4 |  | 0
20 | 031004006002 | 坐式大便器 | 1.材质:陶瓷; 2.规格、类型:坐式大便器; 3.附件名称、数量:含水箱及排水附件; | 组 | 1 |  | 0
21 | 031004007001 | 壁挂式小便器 | 1.材质:陶瓷; 2.规格、类型:壁挂式小便器; 3.附件名称、数量:含感应式冲洗阀及排水附件; | 组 | 1 |  | 0
22 |  | 雨水系统 |  |  | 0 |  | 0
23 | 031001006006 | PVC-U塑料雨水管 De110 | 1.安装部位:室内; 2.介质:雨水; 3.材质、规格:PVC-U De110; 4.连接形式:胶粘连接; 5.含管件及安装; | m | 1239.35 |  | 0
24 | 031004014002 | 87型雨水斗 DN100 | 1.名称:87型雨水斗; 2.材质:PVC-U; 3.型号、规格:DN100; 4.安装方式:胶粘; | 个 | 16 |  | 0
25 | 031004014003 | 侧入式雨水斗 DN100 | 1.名称:侧入式雨水斗; 2.材质:PVC-U; 3.型号、规格:DN100; 4.安装方式:胶粘; | 个 | 5 |  | 0
26 | 031004014004 | 地漏 DN100 | 1.型号、规格:DN100; | 个 | 122 |  | 0
27 | 031002003002 | 刚性防水套管 DN150 | 1.名称、类型:刚性防水套管; 2.材质:焊接钢管; 3.介质管道规格:DN100; | 个 | 8 |  | 0
28 | 031301017001 | 脚手架搭拆 | 脚手架搭拆 | 项 | 1
29 |  | 动力系统 |  |  | 0 |  | 0
30 | 030404017001 | 配电箱 AT-XFKZ | 1.名称:配电箱 AT-XFKZ; 2.规格:技术参数及箱内元件配置详见设计系统图及设计要求; 3.材质:箱体为冷轧钢板，喷塑烤漆; 4.安装方式:底边距地1.5米挂墙安装; | 台 | 1 |  | 0
31 | 030404017002 | 配电箱 AP-DT | 1.名称:配电箱 AP-DT; 2.规格:技术参数及箱内元件配置详见设计系统图及设计要求; 3.材质:箱体为冷轧钢板，喷塑烤漆; 4.安装方式:底边距地1.5米挂墙安装; | 台 | 1 |  | 0
32 | 030404017003 | 配电箱 AP-PFJF | 1.名称:配电箱 AP-PFJF; 2.规格:技术参数及箱内元件配置详见设计系统图及设计要求; 3.材质:箱体为冷轧钢板，喷塑烤漆; 4.安装方式:底边距地1.5米挂墙安装; | 台 | 1 |  | 0
33 | 030404017004 | 配电箱 AT-CKZM | 1.名称:配电箱 AT-CKZM; 2.规格:技术参数及箱内元件配置详见设计系统图及设计要求; 3.材质:箱体为冷轧钢板，喷塑烤漆; 4.安装方式:底边距地1.5米挂墙安装; | 台 | 1 |  | 0
34 | 030404017005 | 配电箱 AT-CKZM6 | 1.名称:配电箱 AT-CKZM6; 2.规格:技术参数及箱内元件配置详见设计系统图及设计要求; 3.材质:箱体为冷轧钢板，喷塑烤漆; 4.安装方式:底边距地1.5米挂墙安装; | 台 | 1 |  | 0
35 | 030404017006 | 配电箱 AT-CKZM3、AT-CKZM4、AT-CKZM5 | 1.名称:配电箱 AT-CKZM3、AT-CKZM4、AT-CKZM5; 2.规格:技术参数及箱内元件配置详见设计系统图及设计要求; 3.材质:箱体为冷轧钢板，喷塑烤漆; 4.安装方式:底边距地1.5米挂墙安装; | 台 | 3 |  | 0
36 | 030404017007 | 配电箱 AT-CKZM1 | 1.名称:配电箱 AT-CKZM1; 2.规格:技术参数及箱内元件配置详见设计系统图及设计要求; 3.材质:箱体为冷轧钢板，喷塑烤漆; 4.安装方式:底边距地1.5米挂墙安装; | 台 | 1 |  | 0
37 | 030404017008 | 配电箱 AT-CKZM2 | 1.名称:配电箱 AT-CKZM2; 2.规格:技术参数及箱内元件配置详见设计系统图及设计要求; 3.材质:箱体为冷轧钢板，喷塑烤漆; 4.安装方式:底边距地1.5米挂墙安装; | 台 | 1 |  | 0
38 | 030404017009 | 配电箱 DX1 | 1.名称:配电箱 DX1; 2.规格:技术参数及箱内元件配置详见设计系统图及设计要求; 3.材质:箱体为冷轧钢板，喷塑烤漆; 4.安装方式:底边距地1.5米挂墙安装; | 台 | 7 |  | 0
39 | 030404017010 | 配电箱 ALZ | 1.名称:配电箱 ALZ; 2.规格:技术参数及箱内元件配置详见设计系统图及设计要求; 3.材质:箱体为冷轧钢板，喷塑烤漆; 4.安装方式:底边距地1.5米挂墙安装; | 台 | 1 |  | 0
40 | 030404017011 | 配电箱 AT-RD | 1.名称:配电箱 AT-RD; 2.规格:技术参数及箱内元件配置详见设计系统图及设计要求; 3.材质:箱体为冷轧钢板，喷塑烤漆; 4.安装方式:底边距地1.5米挂墙安装; | 台 | 1 |  | 0
41 | 030404017012 | 配电箱 AT-5GJF | 1.名称:配电箱 AT-5GJF; 2.规格:技术参数及箱内元件配置详见设计系统图及设计要求; 3.材质:箱体为冷轧钢板，喷塑烤漆; 4.安装方式:底边距地1.5米挂墙安装; | 台 | 1 |  | 0
42 | 030404017013 | 配电箱 AT-XF7 | 1.名称:配电箱 AT-XF7; 2.规格:技术参数及箱内元件配置详见设计系统图及设计要求; 3.材质:箱体为冷轧钢板，喷塑烤漆; 4.安装方式:底边距地1.5米挂墙安装; | 台 | 1 |  | 0
43 | 030404017014 | 配电箱 AT-XF6 | 1.名称:配电箱 AT-XF6; 2.规格:技术参数及箱内元件配置详见设计系统图及设计要求; 3.材质:箱体为冷轧钢板，喷塑烤漆; 4.安装方式:底边距地1.5米挂墙安装; | 台 | 1 |  | 0
44 | 030404017015 | 配电箱 AT-XF2、3、4、5 | 1.名称:配电箱 AT-XF2、3、4、5; 2.规格:技术参数及箱内元件配置详见设计系统图及设计要求; 3.材质:箱体为冷轧钢板，喷塑烤漆; 4.安装方式:底边距地1.5米挂墙安装; | 台 | 4 |  | 0
45 | 030404017016 | 配电箱 AT-XF1 | 1.名称:配电箱 AT-XF1; 2.规格:技术参数及箱内元件配置详见设计系统图及设计要求; 3.材质:箱体为冷轧钢板，喷塑烤漆; 4.安装方式:底边距地1.5米挂墙安装; | 台 | 1 |  | 0
46 | 030411003001 | 桥架 150*75*1.0mm | 1.名称:钢制槽式桥架; 2.规格:150*75; 3.材质:冷轧钢板; 4.类型:含附配件; 5.接地方式:接地跨接; | m | 112.34 |  | 0
47 | 030411003002 | 桥架 200*100*1.2mm | 1.名称:钢制槽式桥架; 2.规格:200*100*1.2; 3.材质:冷轧钢板; 4.类型:含附配件; 5.接地方式:接地跨接; | m | 640.76 |  | 0
48 | 030411003003 | 桥架 300*100*1.2mm | 1.名称:钢制槽式桥架; 2.规格:300*100*1.2; 3.材质:冷轧钢板; 4.类型:含附配件; 5.接地方式:接地跨接; | m | 211.21 |  | 0
49 | 030411003004 | 桥架 400*200*1.5mm | 1.名称:钢制槽式桥架; 2.规格:400*200*1.5; 3.材质:冷轧钢板; 4.类型:含附配件; 5.接地方式:接地跨接; | m | 15.2 |  | 0
50 | 030411003005 | 强电桥架 500*200*1.5mm | 1.名称:钢制槽式桥架; 2.规格:500*200*1.5; 3.材质:冷轧钢板; 4.类型:含附配件; 5.接地方式:接地跨接; | m | 12.4 |  | 0
51 | 031002002001 | 桥架支架 | 1.材质:型钢支撑架; | Kg | 562.48 |  | 0
52 | 030411001001 | 配管 PC40 | 1.名称:配管; 2.材质:塑料PVC; 3.规格:DN40; 4.配置形式:暗配; | m | 17.89 |  | 0
53 | 030411001002 | 配管 PC90 | 1.名称:配管; 2.材质:塑料PVC; 3.规格:DN90; 4.配置形式:暗配; | m | 86.03 |  | 0
54 | 030411001003 | 配管 JDG15 | 1.名称:配管; 2.材质:热镀锌薄壁钢管; 3.规格:DN15; 4.配置形式:明配; 5.含接头、护口等管件; | m | 3.43 |  | 0
55 | 030411001004 | 配管 JDG20 | 1.名称:配管; 2.材质:热镀锌薄壁钢管; 3.规格:DN20; 4.配置形式:明配; 5.含接头、护口等管件; | m | 58.95 |  | 0
56 | 030411001005 | 配管 JDG25 | 1.名称:配管; 2.材质:热镀锌薄壁钢管; 3.规格:DN25; 4.配置形式:明配; 5.含接头、护口等管件; | m | 13.11 |  | 0
57 | 030411001006 | 配管 JDG40 | 1.名称:配管; 2.材质:热镀锌薄壁钢管; 3.规格:DN40; 4.配置形式:明配; 5.含接头、护口等管件; 6.其他按设计图纸及规范要求综合考虑; | m | 5.96 |  | 0
58 | 030411001007 | 配管 JDG50 | 1.名称:配管; 2.材质:热镀锌薄壁钢管; 3.规格:DN50; 4.配置形式:明配; 5.含接头、护口等管件; | m | 10.04 |  | 0
59 | 030411001008 | 配管 JDG20 | 1.名称:配管; 2.材质:热镀锌薄壁钢管; 3.规格:DN20; 4.配置形式:暗配; 5.含接头、护口等管件; 6.其他按设计图纸及规范要求综合考虑; | m | 55.46 |  | 0
60 | 030411001009 | 配管 JDG32 | 1.名称:配管; 2.材质:热镀锌薄壁钢管; 3.规格:DN32; 4.配置形式:暗配; 5.含接头、护口等管件; | m | 65.94 |  | 0
61 | 030411001010 | 配管 JDG50 | 1.名称:配管; 2.材质:热镀锌薄壁钢管; 3.规格:DN50; 4.配置形式:暗配; 5.含接头、护口等管件; 6.其他按设计图纸及规范要求综合考虑; | m | 32.88 |  | 0
62 | 030411001011 | 配管 SC70 | 1.名称:电线管; 2.材质:热镀锌焊接钢管，壁厚不小于2.0mm; 3.规格:SC70; 4.配置形式:暗配; 5.含接头、护口等管件; 6.其他按设计图纸及规范要求综合考虑; | m | 7.66 |  | 0
63 | 030411001012 | 配管 SC100 | 1.名称:电线管; 2.材质:热镀锌焊接钢管，壁厚不小于2.0mm; 3.规格:SC100; 4.配置形式:暗配; 5.含接头、护口等管件; 6.其他按设计图纸及规范要求综合考虑; | m | 30.4 |  | 0
64 | 030411001013 | 配管 SC150 | 1.名称:电线管; 2.材质:热镀锌焊接钢管，壁厚不小于2.0mm; 3.规格:SC150; 4.配置形式:暗配; 5.含接头、护口等管件; 6.其他按设计图纸及规范要求综合考虑; | m | 7.66 |  | 0
65 | 030408001001 | 电力电缆 WDZ-YJY-4*150+1*70 | 1.名称:电力电缆; 2.规格:WDZ-YJY-4*150+1*70; 3.材质:铜芯; 4.敷设方式、部位:综合考虑; | m | 41.12 |  | 0
66 | 030408001002 | 电力电缆 WDZ-YJY-4*25+1*16 | 1.名称:电力电缆; 2.型号:WDZ-YJY-4*25+1*16; 3.材质:铜芯; 4.敷设方式、部位:综合考虑; | m | 142.19 |  | 0
67 | 030408001003 | 电力电缆 WDZ-YJY-4*70+1*35 | 1.名称:电力电缆; 2.型号:WDZ-YJY-4*70+1*35; 3.材质:铜芯; 4.敷设方式、部位:综合考虑; | m | 125 |  | 0
68 | 030408001004 | 电力电缆 WDZ-YJY-4*50+1*25 | 1.名称:电力电缆; 2.型号:WDZ-YJY-4*50+1*25; 3.材质:铜芯; 4.敷设方式、部位:综合考虑; | m | 144.84 |  | 0
69 | 030408001005 | 电力电缆 WDZ-YJY-4*240+1*120 | 1.名称:电力电缆; 2.规格:WDZ-YJY-4*240+1*120; 3.材质:铜芯; 4.敷设方式、部位:综合考虑; | m | 20.56 |  | 0
70 | 030408001006 | 电力电缆 WDZ-YJY-5*6 | 1.名称:电力电缆; 2.型号:WDZ-YJY-5*6; 3.材质:铜芯; 4.敷设方式、部位:综合考虑; | m | 70.1 |  | 0
71 | 030408001007 | 电力电缆 WDZ-YJV-5*16 | 1.名称:电力电缆; 2.型号:YJV-5*16; 3.材质:铜芯; 4.敷设方式、部位:综合考虑; | m | 12.33 |  | 0
72 | 030408001008 | 电力电缆 ZN-YJY-4*1.5 | 1.名称:电力电缆; 2.型号:ZN-YJY-4*1.5; 3.材质:铜芯; 4.敷设方式、部位:综合考虑; | m | 4.38 |  | 0
73 | 030408001009 | 控制电缆 NH-KVV-4*1.0 | 1.名称:控制电缆; 2.型号:NH-KVV-4*1.0; 3.材质:铜芯; 4.敷设方式、部位:综合考虑; | m | 27.73 |  | 0
74 | 030408001010 | 矿物绝缘电缆 RTXMY-3*4 | 1.名称:矿物绝缘电缆; 2.型号:RTXMY-3*4; 3.材质:铜芯; 4.敷设方式、部位:综合考虑; | m | 269.28 |  | 0
75 | 030408001011 | 矿物绝缘电缆 RTXMY-3*95+2*50 | 1.名称:矿物绝缘电缆; 2.规格:RTXMY-3*95+2*50; 3.材质:铜芯; 4.敷设方式、部位:综合考虑; | m | 16.67 |  | 0
76 | 030408001012 | 矿物绝缘电缆 RTXMY-4*50+1*25 | 1.名称:矿物绝缘电缆; 2.规格:RTXMY-4*50+1*25; 3.材质:铜芯; 4.敷设方式、部位:综合考虑; | m | 20.56 |  | 0
77 | 030408001013 | 矿物绝缘电缆 RTXMY-5*16 | 1.名称:矿物绝缘电缆; 2.规格:RTXMY-5*16; 3.材质:铜芯; 4.敷设方式、部位:综合考虑; | m | 282.28 |  | 0
78 | 030408001014 | 矿物绝缘电缆 RTXMY-5*10 | 1.名称:矿物绝缘电缆; 2.型号:RTXMY-5*10; 3.材质:铜芯; 4.敷设方式、部位:综合考虑; | m | 67.02 |  | 0
79 | 030408001015 | 矿物绝缘电缆 RTXMY-5*4 | 1.名称:矿物绝缘电缆; 2.型号:RTXMY-5*4; 3.材质:铜芯; 4.敷设方式、部位:综合考虑; | m | 19.34 |  | 0
80 | 030411004001 | 配线 WDZN-BYJ-1.5 | 1.名称:动力线路; 2.规格:WDZN-BYJ-1.5; 3.配线部位:管内穿线; | m | 16.48 |  | 0
81 | 030411004002 | 配线 WDZN-BYJ-2.5 | 1.名称:动力线路; 2.规格:WDZN-BYJ-2.5; 3.配线部位:管内穿线; | m | 17.72 |  | 0
82 | 030411004003 | 配线 WDZN-BYJ-4 | 1.名称:动力线路; 2.规格:WDZN-BYJ-4; 3.配线部位:管内穿线; | m | 190.38 |  | 0
83 | 030411004004 | 配线 WDZN-BYJ-10 | 1.名称:动力线路; 2.规格:WDZN-BYJ-10; 3.配线部位:管内穿线; | m | 17.16 |  | 0
84 | 030411004005 | 配线 WDZ-BYJ-16 | 1.名称:动力线路; 2.规格:WDZ-BYJ-16; 3.配线部位:管内穿线; | m | 536.97 |  | 0
85 | 030404034001 | 事故后通风机室内外手动控制装置 | 1.名称:事故后通风机室内外手动控制装置; | 个 | 4 |  | 0
86 | 030411006001 | 开关盒 | 1.名称:开关盒; 2.安装形式:暗装; | 个 | 4 |  | 0
87 | 030414002001 | 送配电装置系统 | 1.名称:送配电装置系统; | 系统 | 1 |  | 0
88 |  | 照明系统 |  |  | 0 |  | 0
89 | 030411001014 | 配管 PC15 | 1.名称:配管; 2.材质:塑料PVC; 3.规格:DN15; 4.配置形式:暗配; | m | 100.87 |  | 0
90 | 030411001015 | 配管 PC20 | 1.名称:配管; 2.材质:塑料PVC; 3.规格:DN20; 4.配置形式:暗配; | m | 1921.26 |  | 0
91 | 030411001016 | 配管 PC25 | 1.名称:配管; 2.材质:塑料PVC; 3.规格:DN25; 4.配置形式:暗配; | m | 58.1 |  | 0
92 | 030411001017 | 配管 JDG20 | 1.名称:电线管; 2.材质:热镀锌薄壁钢管; 3.规格:DN20; 4.配置形式:明配; 5.含接头、护口等管件; | m | 7.71 |  | 0
93 | 030411001018 | 配管 JDG20 | 1.名称:电线管; 2.材质:热镀锌薄壁钢管; 3.规格:DN20; 4.配置形式:暗配; 5.含接头、护口等管件; | m | 220.32 |  | 0
94 | 030411004006 | 配线 WDZ-BYJ-2.5 | 1.名称:照明线路; 2.型号:WDZ-BYJ-2.5; 3.配线部位:管内穿线; | m | 7297.38 |  | 0
95 | 030411004007 | 配线 WDZ-BYJ-4 | 1.名称:照明线路; 2.规格:WDZ-BYJ-4; 3.配线部位:管内穿线; | m | 290.45 |  | 0
96 | 030411004008 | 配线 WDZN-BYJ-2.5 | 1.名称:照明线路; 2.型号:WDZN-BYJ-2.5; 3.配线部位:管内穿线; | m | 116.19 |  | 0
97 | 030411004009 | 配线 WDZN-BYJ-4 | 1.名称:照明线路; 2.规格:WDZN-BYJ-4; 3.配线部位:管内穿线; | m | 78.18 |  | 0
98 | 030411004010 | 配线 ZN-BYJ-2.5 | 1.名称:照明线路; 2.规格:ZN-BYJ-2.5; 3.配线部位:管内穿线; | m | 572.61 |  | 0
99 | 030412001001 | 电井灯 | 1.名称:电井灯; 2.类型:壁装; | 套 | 6 |  | 0
100 | 030412001002 | 天棚灯 12W | 1.名称:天棚灯; 2.规格:LED灯，1*12W; 3.类型:吸顶安装; | 套 | 41 |  | 0
101 | 030412002001 | 防水防尘灯 8W | 1.名称:防水防尘灯; 2.规格:LED 8W; 3.安装形式:吸顶安装; | 套 | 4 |  | 0
102 | 030412001003 | 吸顶灯 30W | 1.名称:吸顶灯; 2.规格:LED 1*30W（灯具自带蓄电池）; 3.类型:吸顶安装; | 套 | 16 |  | 0
103 | 030412005001 | 单管壁装荧光灯 24W | 1.名称:单管壁装荧光灯; 2.规格:LED 1*24W(灯具自带蓄电池); 3.安装形式:距地2.4m安装; | 套 | 1 |  | 0
104 | 030412005002 | 单管荧光灯 24W | 1.名称:单管荧光灯; 2.规格:LED 1*24W; 3.安装形式:吸顶安装; | 套 | 21 |  | 0
105 | 030412005003 | 单管荧光灯 24W（灯具自带红外感应） | 1.名称:单管荧光灯; 2.规格:LED 1*24W（灯具自带红外感应）; 3.安装形式:距地2.6m链吊安装; | 套 | 309 |  | 0
106 | 030404034002 | 残疾人呼叫按钮 | 1.名称:残疾人呼叫按钮; 2.安装方式:距地0.85m安装; | 个 | 7 |  | 0
107 | 030404036001 | 声光报警器 | 1.名称:声光报警器; 2.规格:自带220V/24V 500VA隔离变压器; | 个 | 1 |  | 0
108 | 030404034003 | 声光延时开关 | 1.名称:声光延时开关; 2.规格:R86KSG-150; 3.安装方式:下底距地1.3m暗装; | 个 | 29 |  | 0
109 | 030404034004 | 单联开关 | 1.名称:单联开关; 2.规格:R86K11-10; 3.安装方式:下底距地1.3m暗装; | 个 | 8 |  | 0
110 | 030404034005 | 单联双控开关 | 1.名称:单联双控开关; 2.安装方式:下底距地1.3m暗装; | 个 | 7 |  | 0
111 | 030404034006 | 双联开关 | 1.名称:双联开关; 2.规格:R86K12-10; 3.安装方式:下底距地1.3m暗装; | 个 | 12 |  | 0
112 | 030404034007 | 三联开关 | 1.名称:三联开关; 2.规格:R86K13-10; 3.安装方式:下底距地1.3m安装; | 个 | 7 |  | 0
113 | 030404034008 | 四联开关 | 1.名称:四联开关; 2.规格:R86K14-10; 3.安装方式:下底距地1.3m安装; | 个 | 1 |  | 0
114 | 030404035001 | 五孔插座 | 1.名称:五孔插座; 2.规格:10A 250V,安全型插座; 3.安装方式:下底距地0.5m暗装; | 个 | 5 |  | 0
115 | 030404035002 | 五孔插座（防爆型） | 1.名称:五孔插座（防爆型）; 2.规格:10A 250V,安全型插座; 3.安装方式:下底距地0.5m暗装; | 个 | 2 |  | 0
116 | 030404035003 | 五孔插座（防溅型） | 1.名称:五孔插座（防溅型）; 2.规格:10A 250V,安全型插座; 3.安装方式:下底距地1.5m暗装; | 个 | 1 |  | 0
117 | 030404035004 | 空调插座 | 1.名称:空调插座; 2.规格:10A 250V,安全型插座; 3.安装方式:下底距地0.3m暗装; | 个 | 2 |  | 0
118 | 030411006002 | 接线盒 | 1.名称:接线盒; 2.规格:86型; 3.安装形式:暗装; | 个 | 400 |  | 0
119 | 030411006003 | 开关盒 | 1.名称:开关盒; 2.规格:86型; 3.安装形式:暗装; | 个 | 74 |  | 0
120 |  | 应急照明系统 |  |  | 0 |  | 0
121 | 030404017017 | 应急照明配电箱 ALE-1 | 1.名称:应急照明配电箱 ALE-1; 2.规格:技术参数及箱内元件配置详见设计系统图及设计要求; 3.材质:箱体为冷轧钢板，喷塑烤漆; 4.安装方式:底边距地1.5米明装; | 台 | 1 |  | 0
122 | 030404017018 | 应急照明配电箱 ALE-2 | 1.名称:应急照明配电箱 ALE-2; 2.规格:技术参数及箱内元件配置详见设计系统图及设计要求; 3.材质:箱体为冷轧钢板，喷塑烤漆; 4.安装方式:底边距地1.5米明装; | 台 | 1 |  | 0
123 | 030404017019 | 应急照明配电箱 ALE-3、4、5 | 1.名称:应急照明配电箱 ALE-3、4、5; 2.规格:技术参数及箱内元件配置详见设计系统图及设计要求; 3.材质:箱体为冷轧钢板，喷塑烤漆; 4.安装方式:底边距地1.5米明装; | 台 | 3 |  | 0
124 | 030404017020 | 应急照明配电箱 ALE-6 | 1.名称:应急照明配电箱 ALE-6; 2.规格:技术参数及箱内元件配置详见设计系统图及设计要求; 3.材质:箱体为冷轧钢板，喷塑烤漆; 4.安装方式:底边距地1.5米明装; | 台 | 1 |  | 0
125 | 030404017021 | 应急照明配电箱 ALE-7 | 1.名称:应急照明配电箱 ALE-7; 2.规格:技术参数及箱内元件配置详见设计系统图及设计要求; 3.材质:箱体为冷轧钢板，喷塑烤漆; 4.安装方式:底边距地1.5米明装; | 台 | 1 |  | 0
126 | 030411001019 | 配管 JDG20 | 1.名称:配管; 2.材质:热镀锌薄壁钢管; 3.规格:DN20; 4.配置形式:暗配; | m | 1770.81 |  | 0
127 | 030411004011 | 配线 WDZN-BYJ-2.5 | 1.名称:照明线路; 2.规格:WDZN-BYJ-2.5; 3.配线部位:管内穿线; | m | 3999.02 |  | 0
128 | 030411004012 | 配线 WDZN-RYJSP-2*1.5 | 1.名称:照明线路; 2.规格:WDZN-RYJSP-2*1.5; 3.配线部位:管内穿线; | m | 1777.81 |  | 0
129 | 030412003001 | 应急照明灯 24V,3W | 1.名称:应急照明灯; 2.型号:A型集中电源; 3.规格:24V,3W; 4.安装部位:下边距地2.2米明装; | 套 | 119 |  | 0
130 | 030412003002 | 疏散出口标志灯 24V,2W | 1.名称:疏散出口标志灯; 2.型号:A型集中电源，中型; 3.规格:24V,2W; 4.安装部位:门上方0.2m或底边距梁底0.2m壁装; | 套 | 29 |  | 0
131 | 030412003003 | 单向疏散指示灯 24V,2W | 1.名称:单向疏散指示灯; 2.型号:A型集中电源，中型; 3.规格:24V,2W; 4.安装部位:下边距地0.5m壁装; | 套 | 112 |  | 0
132 | 030412003004 | 楼层标志灯 24V,2W | 1.名称:楼层标志灯; 2.型号:A型集中电源，中型; 3.规格:24V,2W; 4.安装部位:门上方0.2m或底边距地2.2m壁装; | 套 | 26 |  | 0
133 | 030412003005 | 出口疏散指示灯 24V,2W | 1.名称:出口疏散指示灯; 2.型号:A型集中电源，中型; 3.规格:24V,2W; 4.安装部位:门上0.2米或底边距梁底0.2m壁装; | 套 | 3 |  | 0
134 | 030411006004 | 接线盒 | 1.名称:接线盒; 2.安装形式:暗装; | 个 | 289 |  | 0
135 |  | 防雷接地 |  |  | 0 |  | 0
136 | 030409008001 | 等电位端子箱 | 1.名称:LEB等电位端子箱; 2.规格:内装局部等电位联结端子板（LEB端子板）; | 台 | 3 |  | 0
137 | 030409004001 | 均压环 | 1.规格:利用基础圈梁内金属构件接地; | m | 467.8 |  | 0
138 | 030409005001 | 暗敷接闪带 | 1.名称:暗敷接闪带; 2.规格:采用混凝土楼板内≥[#03C6]10的主筋焊接; | m | 280.07 |  | 0
139 | 030409005002 | 明敷接闪带 | 1.规格:接闪带以支架敷设于屋顶女儿墙,支架间距为 1米,转弯处为0.5米.[#03C6]10热镀锌圆钢; | m | 256.43 |  | 0
140 | 030409003001 | 避雷引下线 | 1.名称:避雷引下线; 2.规格: 采用结构柱内两根不小于[#03C6]16或4根不小于[#03C6]10钢筋; | m | 312 |  | 0
141 | 030409002001 | 接地母线 | 1.名称:接地母线; 2.材质:热镀锌扁钢; 3.规格:25*4; 4.安装部位:户内; | m | 34.07 |  | 0
142 | 030414011001 | 接地装置调试 | 1.名称:接地装置调试; | 系统 | 1 |  | 0
143 | 031301017003 | 脚手架搭拆 | 脚手架搭拆 | 项 | 1 |  | 0
144 |  | 动力系统 |  |  | 0 |  | 0
145 | 030113008001 | 柴油发电机组 250KW | 1.名称:柴油发电机组; 2.型号:250KW; 3.电压:380/220V; 4.含储油罐及排气管、500A母线槽，自带控制柜; 5.满足设计及施工验收规范要求; | 台 | 1 |  | 0
146 | 030113008002 | 柴油发电机组系统调试 | 1.名称:柴油发电机组系统调试; | 系统 | 1 |  | 0
147 | 030404017022 | 配电箱 AT-CYJF | 1.名称:配电箱 AT-CYJF; 2.规格:技术参数及箱内元件配置详见设计系统图及设计要求; 3.材质:箱体为冷轧钢板，喷塑烤漆; 4.安装方式:底边距地1.5米挂墙安装; | 台 | 1 |  | 0
148 | 030411003007 | 桥架 400*200*1.5 | 1.名称:钢制槽式桥架; 2.规格:400*200*1.5; 3.材质:冷轧钢板; 4.类型:含附配件; 5.接地方式:接地跨接; | m | 6.54 |  | 0
149 | 031002002003 | 桥架支架 | 1.材质:型钢支撑架; | Kg | 5.12 |  | 0
150 | 030411001031 | 配管 PC90 | 1.名称:配管; 2.材质:塑料PVC; 3.规格:DN90; 4.配置形式:暗配; | m | 10.36 |  | 0
151 | 030411001032 | 配管 JDG15 | 1.名称:配管; 2.材质:热镀锌薄壁钢管; 3.规格:DN15; 4.配置形式:暗配; 5.含接头、护口等管件; | m | 5.78 |  | 0
152 | 030411001033 | 配管 JDG20 | 1.名称:配管; 2.材质:热镀锌薄壁钢管; 3.规格:DN20; 4.配置形式:明配; 5.含接头、护口等管件; | m | 39.43 |  | 0
153 | 030411001034 | 配管 JDG32 | 1.名称:配管; 2.材质:热镀锌薄壁钢管; 3.规格:DN32; 4.配置形式:明配; 5.含接头、护口等管件; | m | 22.85 |  | 0
154 | 030411001035 | 配管 JDG40 | 1.名称:配管; 2.材质:热镀锌薄壁钢管; 3.规格:DN40; 4.配置形式:明配; 5.含接头、护口等管件; 6.其他按设计图纸及规范要求综合考虑; | m | 1.3 |  | 0
155 | 030411001036 | 配管 JDG50 | 1.名称:配管; 2.材质:热镀锌薄壁钢管; 3.规格:DN50; 4.配置形式:明配; 5.含接头、护口等管件; | m | 1.3 |  | 0
156 | 030411001037 | 配管 JDG32 | 1.名称:配管; 2.材质:热镀锌薄壁钢管; 3.规格:DN32; 4.配置形式:暗配; 5.含接头、护口等管件; | m | 15.62 |  | 0
157 | 030411001038 | 配管 JDG50 | 1.名称:配管; 2.材质:热镀锌薄壁钢管; 3.规格:DN50; 4.配置形式:暗配; 5.含接头、护口等管件; 6.其他按设计图纸及规范要求综合考虑; | m | 15.45 |  | 0
158 | 030411001039 | 配管 SC70 | 1.名称:配管; 2.材质:热镀锌焊接钢管，壁厚不小于2.0mm; 3.规格:SC70; 4.配置形式:暗配; 5.含接头、护口等管件; 6.其他按设计图纸及规范要求综合考虑; | m | 3 |  | 0
159 | 030411001040 | 配管 SC80 | 1.名称:配管; 2.材质:热镀锌焊接钢管，壁厚不小于2.0mm; 3.规格:SC80; 4.配置形式:埋地/暗敷; 5.含管枕等附配件; | m | 18.55 |  | 0
160 | 030411001041 | 配管 SC100 | 1.名称:配管; 2.材质:热镀锌焊接钢管，壁厚不小于2.0mm; 3.规格:SC100; 4.配置形式:暗配; 5.含接头、护口等管件; 6.其他按设计图纸及规范要求综合考虑; | m | 28.14 |  | 0
161 | 030411001042 | 配管 SC150 | 1.名称:配管; 2.材质:热镀锌焊接钢管，壁厚不小于2.0mm; 3.规格:SC150; 4.配置形式:暗配; 5.含接头、护口等管件; 6.其他按设计图纸及规范要求综合考虑; | m | 3 |  | 0
162 | 030408001020 | 电力电缆 WDZ-YJY-4*150+1*70 | 1.名称:电力电缆; 2.规格:WDZ-YJY-4*150+1*70; 3.材质:铜芯; 4.敷设方式、部位:综合考虑; | m | 25.24 |  | 0
163 | 030408001021 | 电力电缆 WDZ-YJY-4*25+1*16 | 1.名称:电力电缆; 2.型号:WDZ-YJY-4*25+1*16; 3.材质:铜芯; 4.敷设方式、部位:综合考虑; | m | 12.35 |  | 0
164 | 030408001022 | 电力电缆 WDZ-YJY-4*70+1*35 | 1.名称:电力电缆; 2.型号:WDZ-YJY-4*70+1*35; 3.材质:铜芯; 4.敷设方式、部位:综合考虑; | m | 12.35 |  | 0
165 | 030408001023 | 电力电缆 WDZ-YJY-4*50+1*25 | 1.名称:电力电缆; 2.型号:WDZ-YJY-4*50+1*25; 3.材质:铜芯; 4.敷设方式、部位:综合考虑; | m | 27.06 |  | 0
166 | 030408001024 | 电力电缆 WDZ-YJY-4*240+1*120 | 1.名称:电力电缆; 2.规格:WDZ-YJY-4*240+1*120; 3.材质:铜芯; 4.敷设方式、部位:综合考虑; | m | 5.64 |  | 0
167 | 030408001025 | 控制电缆 NH-KVV-4*1.0 | 1.名称:控制电缆; 2.型号:NH-KVV-4*1.0; 3.材质:铜芯; 4.敷设方式、部位:综合考虑; | m | 13.09 |  | 0
168 | 030408001026 | 矿物绝缘电缆 RTXMY-3*95+2*50 | 1.名称:矿物绝缘电缆; 2.规格:RTXMY-3*95+2*50; 3.材质:铜芯; 4.敷设方式、部位:综合考虑; | m | 23.22 |  | 0
169 | 030408001027 | 矿物绝缘电缆 RTXMY-4*50+1*25 | 1.名称:矿物绝缘电缆; 2.规格:RTXMY-4*50+1*25; 3.材质:铜芯; 4.敷设方式、部位:综合考虑; | m | 5.64 |  | 0
170 | 030408001028 | 矿物绝缘电缆 RTXMY-5*16 | 1.名称:矿物绝缘电缆; 2.规格:RTXMY-5*16; 3.材质:铜芯; 4.敷设方式、部位:综合考虑; | m | 33.6 |  | 0
171 | 030408001029 | 矿物绝缘电缆 RTXMY-5*10 | 1.名称:矿物绝缘电缆; 2.型号:RTXMY-5*10; 3.材质:铜芯; 4.敷设方式、部位:综合考虑; | m | 2.36 |  | 0
172 | 030408001030 | 矿物绝缘电缆 RTXMY-5*6 | 1.名称:矿物绝缘电缆; 2.型号:RTXMY-5*6; 3.材质:铜芯; 4.敷设方式、部位:综合考虑; | m | 19.34 |  | 0
173 | 030408001031 | 电力电缆 WDZN-YJY-3*2.5 | 1.名称:电力电缆; 2.型号:WDZN-YJY-3*2.5; 3.材质:铜芯; 4.敷设方式、部位:综合考虑; | m | 17.32 |  | 0
174 | 030408001032 | 电力电缆 WDZN-YJY-5*16 | 1.名称:电力电缆; 2.型号:WDZN-YJY-5*16; 3.材质:铜芯; 4.敷设方式、部位:综合考虑; | m | 19.91 |  | 0
175 | 030408001033 | 电力电缆 WDZN-YJY-3*70+2*35 | 1.名称:电力电缆; 2.型号:WDZN-YJY-3*70+2*35; 3.材质:铜芯; 4.敷设方式、部位:综合考虑; | m | 21.06 |  | 0
176 | 030411004024 | 配线 WDZ-BYJ-1.5 | 1.名称:动力线路; 2.规格:WDZ-BYJ-1.5; 3.配线部位:管内穿线; | m | 106.12 |  | 0
177 | 030411004025 | 配线 WDZN-BYJ-2.5 | 1.名称:动力线路; 2.规格:WDZN-BYJ-2.5; 3.配线部位:管内穿线; | m | 23.34 |  | 0
178 |  | 照明系统 |  |  | 0 |  | 0
179 | 030411001043 | 配管 JDG15 | 1.名称:配管; 2.材质:热镀锌薄壁钢管; 3.规格:DN15; 4.配置形式:明配; 5.含接头、护口等管件; | m | 45.03 |  | 0
180 | 030411001044 | 配管 JDG15 | 1.名称:配管; 2.材质:热镀锌薄壁钢管; 3.规格:DN15; 4.配置形式:暗配; 5.含接头、护口等管件; | m | 36.68 |  | 0
181 | 030411001045 | 配管 JDG20 | 1.名称:配管; 2.材质:热镀锌薄壁钢管; 3.规格:DN20; 4.配置形式:暗配; 5.含接头、护口等管件; | m | 12.42 |  | 0
182 | 030411004026 | 配线 WDZ-BYJ-2.5 | 1.名称:照明线路; 2.型号:WDZ-BYJ-2.5; 3.配线部位:管内穿线; | m | 82.02 |  | 0
183 | 030411004027 | 配线 WDZN-BYJ-2.5 | 1.名称:照明线路; 2.型号:WDZN-BYJ-2.5; 3.配线部位:管内穿线; | m | 212.37 |  | 0
184 | 030412001004 | 天棚灯 12W | 1.名称:天棚灯; 2.规格:LED灯，1*12W; 3.类型:吸顶安装; | 套 | 3 |  | 0
185 | 030412002002 | 吸顶防水防尘灯 48W | 1.名称:吸顶防水防尘灯; 2.规格:LED 1*48W（灯具自带蓄电池）; 3.安装形式:吸顶安装; | 套 | 4 |  | 0
186 | 030412005004 | 防爆型单管荧光灯 36W | 1.名称:防爆型单管荧光灯; 2.规格:LED 1*36W（灯具自带蓄电池）; 3.安装形式:吸顶安装; | 套 | 5 |  | 0
187 | 030404034009 | 声光延时开关 | 1.名称:声光延时开关; 2.规格:R86KSG-150; 3.安装方式:下底距地1.3m暗装; | 个 | 3 |  | 0
188 | 030404034010 | 单联防爆开关 | 1.名称:单联防爆开关; 2.安装方式:下底距地1.1m安装; | 个 | 1 |  | 0
189 | 030404034011 | 双联防爆开关 | 1.名称:双联防爆开关; 2.安装方式:下底距地1.1m安装; | 个 | 1 |  | 0
190 | 030404034012 | 四联开关 | 1.名称:四联开关; 2.规格:R86K14-10; 3.安装方式:下底距地1.3m安装; | 个 | 1 |  | 0
191 | 030411006006 | 接线盒 | 1.名称:接线盒; 2.规格:86型; 3.安装形式:暗装; | 个 | 12 |  | 0
192 | 030411006007 | 开关盒 | 1.名称:开关盒; 2.规格:86型; 3.安装形式:暗装; | 个 | 6 |  | 0
193 |  | 应急照明系统 |  |  | 0 |  | 0
194 | 030404017023 | 应急照明配电箱 ALE--1 | 1.名称:应急照明配电箱 ALE--1; 2.规格:技术参数及箱内元件配置详见设计系统图及设计要求; 3.材质:箱体为冷轧钢板，喷塑烤漆; 4.安装方式:底边距地1.5米明装; | 台 | 1 |  | 0
195 | 030411001046 | 配管 JDG20 | 1.名称:配管; 2.材质:热镀锌薄壁钢管; 3.规格:DN20; 4.配置形式:暗配; 5.含接头、护口等管件; | m | 66.03 |  | 0
196 | 030411004028 | 配线 WDZN-BYJ-2.5 | 1.名称:动力线路; 2.规格:WDZN-BYJ-2.5; 3.配线部位:管内穿线; | m | 144.76 |  | 0
197 | 030408001034 | 控制电缆 WDZN-RYJSP-2*1.5 | 1.名称:控制电缆; 2.型号:WDZN-RYJSP-2*1.5; 3.材质:铜芯; 4.敷设方式、部位:综合考虑; | m | 66.03 |  | 0
198 | 030412003006 | 应急照明灯 24V,3W | 1.名称:应急照明灯; 2.型号:A型集中电源; 3.规格:24V,3W; 4.安装部位:下边距地2.2米明装; | 套 | 8 |  | 0
199 | 030412003007 | 疏散出口标志灯 24V,2W | 1.名称:疏散出口标志灯; 2.型号:A型集中电源，中型; 3.规格:24V,2W; 4.安装部位:门上方0.2m或底边距梁底0.2m壁装; | 套 | 3 |  | 0
200 | 030412003008 | 单向疏散指示灯 24V,2W | 1.名称:单向疏散指示灯; 2.型号:A型集中电源，中型; 3.规格:24V,2W; 4.安装部位:下边距地0.5壁装; | 套 | 2 |  | 0
201 | 030412003009 | 楼层标志灯 24V,2W | 1.名称:楼层标志灯; 2.型号:A型集中电源，中型; 3.规格:24V,2W; 4.安装部位:门上方0.2m或下边距地2.2m壁装; | 套 | 1 |  | 0
202 | 030411006008 | 接线盒 | 1.名称:接线盒; 2.安装形式:暗装; | 个 | 14 |  | 0
203 | 031301017004 | 脚手架搭拆 | 脚手架搭拆 | 项 | 1
204 |  | 低压部分 |  |  | 0 |  | 0
205 | 030408001037 | 电力电缆 WDZ-YJY-4*240+1*120 | 1.名称:电力电缆; 2.规格:WDZ-YJY-4*240+1*120; 3.材质:铜芯; 4.敷设方式、部位:综合考虑; | m | 45.25 |  | 0
206 | 030408001038 | 电力电缆 WDZ-YJY-4*150+1*70 | 1.名称:电力电缆; 2.规格:WDZ-YJY-4*150+1*70; 3.材质:铜芯; 4.敷设方式、部位:综合考虑; | m | 104.45 |  | 0
207 | 030408001039 | 矿物绝缘电缆 RTXMY-3*95+2*50 | 1.名称:矿物绝缘电缆; 2.规格:RTXMY-3*95+2*50; 3.材质:铜芯; 4.敷设方式、部位:综合考虑; | m | 58.94 |  | 0
208 | 030408001040 | 矿物绝缘电缆 RTXMY-4*50+1*25 | 1.名称:矿物绝缘电缆; 2.规格:RTXMY-4*50+1*25; 3.材质:铜芯; 4.敷设方式、部位:综合考虑; | m | 45.25 |  | 0
209 | 030408001041 | 矿物绝缘电缆 RTXMY-5*16 | 1.名称:矿物绝缘电缆; 2.规格:RTXMY-5*16; 3.材质:铜芯; 4.敷设方式、部位:综合考虑; | m | 111.17 |  | 0
210 | 030408006001 | 电力电缆头 截面≤240mm2 | 1.名称:电力电缆头; 2.规格:截面≤240mm2; 3.电压等级（kV）:1KV以下; | 个 | 6 |  | 0
211 | 030408006002 | 电力电缆头 截面≤120mm2 | 1.名称:电力电缆头; 2.规格:截面≤120mm2; 3.电压等级（kV）:1KV以下; | 个 | 2 |  | 0
212 | 030408006003 | 电力电缆头 截面≤35mm2 | 1.名称:电力电缆头; 2.规格:截面≤35mm2; 3.电压等级（kV）:1KV以下; | 个 | 2 |  | 0
213 | 030411001052 | 钢管 SC50 | 1.名称:电缆保护管; 2.材质:SC钢管; 3.规格:DN50; 4.配置形式:埋地; | m | 15.08 |  | 0
214 | 030411001053 | 钢管 SC70 | 1.名称:电缆保护管; 2.材质:SC钢管; 3.规格:DN70; 4.配置形式:埋地; | m | 15.08 |  | 0
215 | 030411001054 | 钢管 SC100 | 1.名称:电缆保护管; 2.材质:SC钢管; 3.规格:DN100; 4.配置形式:埋地; | m | 45.24 |  | 0
216 | 030411001055 | 钢管 SC150 | 1.名称:电缆保护管; 2.材质:SC钢管; 3.规格:DN150; 4.配置形式:埋地; | m | 15.08 |  | 0
217 |  | 弱电智能化系统 |  |  | 0 |  | 0
218 | 030507008001 | 全彩网络枪机 | 1.400万1/1.8" CMOS 臻全彩筒型网络摄像机；智能侦测：支持越界侦测，区域入侵侦测；最低照度: 彩色：0.0005 Lux ； 2.补光距离:最远可达30 m； 3.视频压缩标准:主码流：H.265/H.264；网络存储: 支持NAS（NFS，SMB/CIFS均支持）； 4.音频: 1个内置麦克风；网络: 1个RJ45 10 M/100 M自适应以太网口； 5.防护 IP66 ； 6.含电源适配器、枪机支架； | 台 | 36 |  | 0
219 | 030507008002 | 双400万黑光全球摄像机 | 1:全景彩色：0.0005 Lux，黑白：0.0001 Lux；;细节彩色：0.001 Lux ，黑白：0.0002 Lux ;宽动态: 120 dB超宽动态;光学变倍:细节4倍焦距:全景定焦6mm;; 2:白光照射距离: 全景暖白补光，车辆/车牌15m; 3:红外照射距离: 细节混合补光，人体40m，人脸30m; 4:水平范围: 0~210°; 5:垂直范围: 【细节】-15°~22°; 6:视频压缩标准: H.265，H.264，MJPEG; 7:防护: IP66; 8.含电源适配器、枪机支架； | 台 | 4 |  | 0
220 | 030507008003 | 网络电梯专用摄像机 | 1.采用高性能400万像素1/3英寸CMOS图像传感器，低照度效果好，图像清晰度高 2.最大可输出400万(2560X1440)@25fps 3.支持H.265编码，压缩比高，超低码流 4.内置高效红外补光灯，最大红外监控距离50米 5.支持ROI，SMART H.264/H.265，灵活编码，适用不同带宽和存储环境 6.支持数字宽动态，3D降噪，强光抑制，背光补偿，数字水印，适用不同监控环境 7.支持多种异常检测:动态检测，视频遮挡，网络断开，IP冲突，音频异常侦测，非法访问 8.内置MIC 9.支持DC12V/POE供电方式 10.支持IP67防护等级 | 台 | 1 |  | 0
221 | 030507009001 | 3.5m监控立杆 | 1.名称:监控立杆; 2.类别:3.5米镀锌管; | 根 | 4 |  | 0
222 | 030501003001 | 无线网桥 | 1.设备业务端口(设备本体无DC电源端口):1*WAN口:100Mbps RJ-45(非标24V PoE IN)、1*LAN口:100Mbps RJ-45; 2.外置PoE电源模块端口参数:1*LAN口:100Mbps RJ-45(非标24V PoE OUT)、1*LAN口:100Mbps RJ-45、DCIN:12 V; 3.支持数码显示屏，可显示工作模式和信道等信息，不使用电脑也可轻松调试; 4.无线标准:IEEE 802.11 b/g/n; 5.推荐视频路数:1-2路200W像素4M码流IPC/1-2路400W像素4M码流IPC; 6.无线空口速率:300Mbps; | 对 | 1 |  | 0
223 | 030501012001 | 16口接入交换机 | 1.名称:16口接入交换机; 2.功能:16个10/100/1000BASE-T以太网端口,交流供电; | 台 | 4 |  | 0
224 | 030501005001 | 6U机柜 | 1.名称:6U机柜; 2.规格:370*600*450cm; | 台 | 4 |  | 0
225 | 030507014001 | 液晶拼接屏 49英寸 | 1:面板尺寸：49英寸；亮度：500cd/m2；支持分辨率：1080P（1920×1080）；色彩范围：8Bit； ; 2:信号输入：1个 VGA(D-Sub)接口、2个CVBS(BNC)接口、1个 DVI-D 接口、 1个HDMI 接口、1个RS-232(RJ-45)接口、1个USB接口（USB2.0,升级和多媒体播放）；信号输出：2个CVBS(BNC)接口、1个RS-232(RJ-45)接口;; | 套 | 3 |  | 0
226 | 030507012001 | 高清解码器 | 1:主处理器：高性能嵌入式处理器； 2:单台设备15路HDMI接口输出，至少包含10个3840x2160分辨率输出口和5个2560x1600分辨率输出口 3:RS232 接口：3个标准232接口,RS485 接口：1个； USB 接口：3个USB接口（1个USB2.0，2个 USB3.0）； 网络接口：2个RJ45以太网口（10M/100M/1000M自适应）； 报警输入：2路； 报警输出：1路继电器输出（30VDC 1A， 125VAC 0.5A 联动输出）；视频输出接口：HDMI输出；视频输入接口：2路 DVI-I 输入口，2路 HDMI输入口； 4:视频标准：MPEG2；MPEG4；H.264；H.265；SVAC；MJPEG； 5:音频标准：PCM；G711；AAC； | 套 | 1 |  | 0
227 | 030507009002 | 磁盘阵列 | 1.48盘位磁盘阵列，1024Mbps接入带宽，2个千兆数据口，1个千兆管理网口，支持视频流和图片、视频文件进行混合直写存储，8U机架式48盘位，冗余电源，支持SATA硬盘，64位多核处理器，4GB高速缓存（可扩展到32GB），支持RAID 0、1、3、5、6、10、50，60、JBOD模式，网络协议：RTSP/ONVIF/PSIA/SIP（GB/T28181）； | 套 | 1 |  | 0
228 | 030501013001 | 综合安防管理平台 | 1、支持管理最大组织数2000个，组织层级最大10级； 2、支持管理最大区域数2000个，区域层级最大10级。； 3、支持管理最大人员数量5万； 4、支持管理最大卡片数量5万； 5、支持管理最大车辆数量3万； 6、支持最大的在线用户数1000个，并发登录用户数50个。 7、支持最大事件并发处理500条/秒（不带图片）； 8、支持联动上墙并发1次/秒； | 套 | 1 |  | 0
229 | 030501013002 | 双路通用服务器 | 1:2U双路标准机架式服务器 2:CPU：核数≥10核，主频≥2.2GHz 3:内存：32GDDR4，16根内存插槽，最大支持扩展至2TB内存 4:硬盘：4块600G 10K 2.5寸 SAS硬盘 5:阵列卡：SAS_HBA卡, 支持RAID 0/1/10 6:PCIE扩展：最大可支持6个PCIE扩展插槽 7:网口：2个千兆电口 8:其他接口：1个RJ45管理接口，后置2个USB 3.0接口，前置2个USB2.0接口，1个VGA接口 | 台 | 1 |  | 0
230 | 030501004001 | 8T 企业盘 | 1.容量:8000G；7200RPM；256M；SATA; | 块 | 16 |  | 0
231 | 030501006001 | 15米HDMI线缆 | 1.名称:高清线; 2.规格:15米HDMI线缆; | 条 | 4 |  | 0
232 | 030501006002 | 15米DVI线缆 | 1.名称:高清线; 2.规格:15米DVI线缆; | 条 | 4 |  | 0
233 | 030501005002 | 服务器机柜 | 1.名称:服务器机柜; 2.规格:42U机柜（600*600*1600）; 3.类别:落地安装; | 台 | 1 |  | 0
234 | 030501012002 | 24口汇聚交换机 | 1.24个10/100/1000BASE-T以太网端口,交流供电；交换容量48Gbps，包转发率35.71Mpps，8K MAC | 台 | 1 |  | 0
235 | 030501012003 | 24口核心交换机 | 24个10/100/1000BASE-T以太网端口,4个万兆SFP+；交换容量1.28Tbps/12.8Tbps，包转发率108/126Mpps，支持双电源，自带1个150W交流电源 | 台 | 1 |  | 0
236 | 031101007001 | UPS不间断电源设备UPS主机 | 1.额定容量：1400W/2000VA 2.输入电压：220VAC 3.输出：220VAC | 台 | 1 |  | 0
237 | 030405001001 | UPS蓄电池 2KVA/1.6KW | 1.技术参数:额定容量2KVA/1.6KW, 温度范围：环境温度20℃～25℃,浮充运行寿命不低于12年； 工作温度0℃～+40℃；储运温度-25℃～+55℃； 浮/均充充电：浮充电压值及范围：13.50V～13.80V；均充电电压值及范围：14.10V～14.40V；自放电：自放电率每月不大于3%，完全充电的蓄电池，在25±5℃环境下静置28天后，容量保持率≥97%； 循环寿命：80%放电深度时≥600次，30%放电深度时≥1100次，15min恒功率循环，前20次不能低于15min，循环寿命大于60次； 密封反应效率：不低于95%； | 个 | 16 |  | 0
238 | 030404012001 | 蓄电池柜 | 1.名称:蓄电池柜; 2.规格:C-3; | 台 | 1 |  | 0
239 | 030502001001 | 双联操作台 | 1.名称:双联操作台; 2.规格型号:2联操作台，冷轧钢材质，主体框架厚度1.2，承重梁厚度1.5，桌面E1级防火板; | 台 | 1 |  | 0
240 | 030502010001 | 24口光纤配线架 | 1.名称:光纤配线架; 2.规格:24口; | 个 | 5 |  | 0
241 | 030507016001 | 车辆识别一体机 | 1:采用1/2.8 英寸 CMOS 传感器，像素200 万，最大分辨率1920×1080； 2:内置3颗暖光补光灯，最大补光距离8米； 3:支持AC220V供电方式；IP54； 4:采用 LED 显示屏，支持红绿黄三色显示； 最大分辨率 4096Dots（64x64，4行4字），点间距 4.0mm；亮度 5000cd/㎡； 5:视频压缩标准：MJPEG；H.264H；H.264M； H.264B；H.265； 6.含系统管理软件; | 台 | 4 |  | 0
242 | 030507016002 | 一体化道闸 | 1:采用4m长直杆，起杆速度3s；采用直流无刷类型电机； 2:支持 AC 220V±10％供电方式；IP54； 3:支持雷达防砸，线圈防砸、红外防砸等防砸功能； 4:支持遇阻反弹，计数模式，断电手摇，限位说明，485 日志功能，远程遥控； 5:支持电源返送功能； | 台 | 4 |  | 0
243 | 030507016003 | 出入口雷达 | 1.支持77GHz ~80GHz 发射频率； 2.支持0.3~6m 检测区域，0~2m 防砸区域； | 套 | 4 |  | 0
244 | 030507016004 | 停车场出入口自助终端 | 1:集成 LCD 液晶屏、喇叭、麦克风、呼叫按钮为一体，实现无牌车自助扫描入场、出场扫描支付及可视对讲功能； 2:液晶屏采用9寸16：9 LED背光液晶显示屏； 3:摄像机采用130万像素，防爆针孔高清镜头，内置2颗白光灯； 4:支持AC220V±10%供电方式；IP54； 5:视频压缩标准：H.264； | 台 | 4 |  | 0
245 | 030504001001 | 电脑主机 | 1.名称:电脑主机; 2.规格:配显示器及键盘、鼠标套装; | 台 | 1 |  | 0
246 | 030504001002 | 服务器 | 1.八核英特尔至强处理器E5-26502.0GHz20MB三级缓存,可扩展至2个处理器1x8GB1.5VDDR3RDIMM内存,12个内存插槽。2.5寸热插拔硬盘,16个2.5英寸热插拔硬盘;四口千兆网卡。 | 台 | 1 |  | 0
247 | 030411003008 | 桥架 150*75*1.0 | 1.名称:钢制槽式桥架; 2.规格:150*75*1.0; 3.材质:冷轧钢板; 4.类型:含附配件; 5.接地方式:接地跨接; | m | 662.7 |  | 0
248 | 030411003009 | 桥架 200*100*1.2 | 1.名称:钢制槽式桥架; 2.规格:200*100*1.2; 3.材质:冷轧钢板; 4.类型:含附配件; 5.接地方式:接地跨接; | m | 91.7 |  | 0
249 | 031002002004 | 桥架支架 | 1.材质:型钢支撑架; | Kg | 367.93 |  | 0
250 | 030411001056 | 配管 JDG20 | 1.名称:电线管; 2.材质:热镀锌钢管; 3.规格:DN20; 4.配置形式:明配; 5.含接头、护口等管件; | m | 90.79 |  | 0
251 | 030411001057 | 配管 PC50 | 1.名称:配管; 2.材质:塑料PVC; 3.规格:DN50; 4.配置形式:埋地敷设; | m | 301.49 |  | 0
252 | 030411001058 | 配管 PC20 | 1.名称:配管; 2.材质:塑料; 3.规格:DN20; 4.配置形式:暗配; | m | 584.86 |  | 0
253 | 030411001059 | 配管 PC25 | 1.名称:配管; 2.材质:塑料PVC; 3.规格:DN25; 4.配置形式:暗配; | m | 28 |  | 0
254 | 030411001060 | 配管 PC160 | 1.名称:通讯管; 2.材质:塑料PVC; 3.规格:PC160; 4.配置形式:埋地敷设; | m | 259 |  | 0
255 | 030502005001 | UTP cat6 | 1.名称:双绞线; 2.规格:UTP cat6; 3.敷设方式:管内穿线; | m | 406.7 |  | 0
256 | 030411004035 | 配线 RVV-3*1.5 | 1.名称:电源线; 2.型号:RVV-3*1.5; 3.配线部位:管内敷设; | m | 406.7 |  | 0
257 | 030411004036 | 配线 RVV-3*2.5 | 1.名称:电源线; 2.型号:RVV-3*2.5; 3.配线部位:管内敷设; | m | 264.6 |  | 0
258 | 030411004037 | 地感线圈BV1*0.5 | 1.名称:地感线; 2.型号:双绞线; 3.规格:BV1*0.5; | m | 101 |  | 0
259 | 030502007001 | 24芯单模光缆 | 1.名称:光缆; 2.规格:24芯单模; 3.敷设方式:综合考虑; | m | 100 |  | 0
260 | 030502007002 | 室外8芯单模光缆 | 1.名称:光缆; 2.规格:8芯单模; 3.敷设方式:室外管道内敷设; | m | 59.17 |  | 0
261 | 030502007003 | 单芯皮线光缆 | 1.名称:单芯皮线光缆; | m | 380.5 |  | 0
262 | 030505005001 | 同轴电缆 SYWV75-5 | 1.名称:同轴电缆; 2.规格:SYWV75-5; | m | 190.25 |  | 0
263 | 030502015001 | 光缆终端盒 | 光缆终端盒 | 个 | 10 |  | 0
264 | 030502009001 | 光纤跳线 | 1.名称:光纤跳线5m; | 条 | 12 |  | 0
265 | 031301017007 | 脚手架搭拆 | 脚手架搭拆 | 项 | 1 |  | 0
266 |  | 开挖回填 |  |  | 0 |  | 0
267 | 040101002001 | 挖沟槽土方(装车) | 1.土壤类别:综合土; 2.机械开挖装车; | m3 | 48.47 |  | 0
268 | 040103002001 | 余方弃置1KM | 1.余方弃置1KM | m3 | 48.47 |  | 0
269 | 040303002001 | 混凝土基础 | 1.混凝土强度等级:C20商品混凝土; | m3 | 19.53 |  | 0
270 | 040103001003 | 回填砂砾石 | 1.密实度要求:符合设计要求; 2.填方材料品种:砂砾石; | m3 | 17.63 |  | 0
271 |  | 电缆井 |  |  | 0 |  | 0
272 | 040504001002 | 中型三通电缆井 | 1.详见图集07SD101-8第45、47页; | 座 | 1 |  | 0
273 | 040504001003 | 中型直通电缆井 | 1.详见图集07SD101-8第24、27页; | 座 | 4 |  | 0
274 | 040504001004 | 中型120度转角电缆井 | 1.详见图集07SD101-8第96、99页; | 座 | 3 |  | 0
275 | 合计