## E183 分部分项工程项目清单与措施项目清单计价表（清单）
田心路提质配套工程二期（株所停车楼）水电电缆配电箱清单
序号 | 项 目 名 称 | 规格、材质 | 计量 单位 | 工程量
1 | 配电箱 AT-XFKZ | 1.名称:配电箱 AT-XFKZ; 2.规格:技术参数及箱内元件配置详见设计系统图及设计要求; 3.材质:箱体为冷轧钢板，喷塑烤漆; | 台 | 1
2 | 配电箱 AP-DT | 1.名称:配电箱 AP-DT; 2.规格:技术参数及箱内元件配置详见设计系统图及设计要求; 3.材质:箱体为冷轧钢板，喷塑烤漆; | 台 | 1
3 | 配电箱 AP-PFJF | 1.名称:配电箱 AP-PFJF; 2.规格:技术参数及箱内元件配置详见设计系统图及设计要求; 3.材质:箱体为冷轧钢板，喷塑烤漆; | 台 | 1
4 | 配电箱 AT-CKZM | 1.名称:配电箱 AT-CKZM; 2.规格:技术参数及箱内元件配置详见设计系统图及设计要求; 3.材质:箱体为冷轧钢板，喷塑烤漆; | 台 | 1
5 | 配电箱 AT-CKZM6 | 1.名称:配电箱 AT-CKZM6; 2.规格:技术参数及箱内元件配置详见设计系统图及设计要求; 3.材质:箱体为冷轧钢板，喷塑烤漆; | 台 | 1
6 | 配电箱 AT-CKZM3、AT-CKZM4、AT-CKZM5 | 1.名称:配电箱 AT-CKZM3、AT-CKZM4、AT-CKZM5; 2.规格:技术参数及箱内元件配置详见设计系统图及设计要求; 3.材质:箱体为冷轧钢板，喷塑烤漆; | 台 | 3
7 | 配电箱 AT-CKZM1 | 1.名称:配电箱 AT-CKZM1; 2.规格:技术参数及箱内元件配置详见设计系统图及设计要求; 3.材质:箱体为冷轧钢板，喷塑烤漆; | 台 | 1
8 | 配电箱 AT-CKZM2 | 1.名称:配电箱 AT-CKZM2; 2.规格:技术参数及箱内元件配置详见设计系统图及设计要求; 3.材质:箱体为冷轧钢板，喷塑烤漆; | 台 | 1
9 | 配电箱 DX1 | 1.名称:配电箱 DX1; 2.规格:技术参数及箱内元件配置详见设计系统图及设计要求; 3.材质:箱体为冷轧钢板，喷塑烤漆; | 台 | 7
10 | 配电箱 ALZ | 1.名称:配电箱 ALZ; 2.规格:技术参数及箱内元件配置详见设计系统图及设计要求; 3.材质:箱体为冷轧钢板，喷塑烤漆; | 台 | 1
11 | 配电箱 AT-RD | 1.名称:配电箱 AT-RD; 2.规格:技术参数及箱内元件配置详见设计系统图及设计要求; 3.材质:箱体为冷轧钢板，喷塑烤漆; | 台 | 1
12 | 配电箱 AT-5GJF | 1.名称:配电箱 AT-5GJF; 2.规格:技术参数及箱内元件配置详见设计系统图及设计要求; 3.材质:箱体为冷轧钢板，喷塑烤漆; | 台 | 1
13 | 配电箱 AT-XF7 | 1.名称:配电箱 AT-XF7; 2.规格:技术参数及箱内元件配置详见设计系统图及设计要求; 3.材质:箱体为冷轧钢板，喷塑烤漆; | 台 | 1
14 | 配电箱 AT-XF6 | 1.名称:配电箱 AT-XF6; 2.规格:技术参数及箱内元件配置详见设计系统图及设计要求; 3.材质:箱体为冷轧钢板，喷塑烤漆; | 台 | 1
15 | 配电箱 AT-XF2、3、4、5 | 1.名称:配电箱 AT-XF2、3、4、5; 2.规格:技术参数及箱内元件配置详见设计系统图及设计要求; 3.材质:箱体为冷轧钢板，喷塑烤漆; | 台 | 4
16 | 配电箱 AT-XF1 | 1.名称:配电箱 AT-XF1; 2.规格:技术参数及箱内元件配置详见设计系统图及设计要求; 3.材质:箱体为冷轧钢板，喷塑烤漆; | 台 | 1
17 | 桥架 150*75*1.0mm | 1.名称:钢制槽式桥架; 2.规格:150*75; 3.材质:冷轧钢板; 4.类型:含附配件; | m | 112.34
18 | 桥架 200*100*1.2mm | 1.名称:钢制槽式桥架; 2.规格:200*100*1.2; 3.材质:冷轧钢板; 4.类型:含附配件; | m | 640.76
19 | 桥架 300*100*1.2mm | 1.名称:钢制槽式桥架; 2.规格:300*100*1.2; 3.材质:冷轧钢板; 4.类型:含附配件; | m | 211.21
20 | 桥架 400*200*1.5mm | 1.名称:钢制槽式桥架; 2.规格:400*200*1.5; 3.材质:冷轧钢板; 4.类型:含附配件; | m | 15.2
21 | 强电桥架 500*200*1.5mm | 1.名称:钢制槽式桥架; 2.规格:500*200*1.5; 3.材质:冷轧钢板; 4.类型:含附配件; | m | 12.4
22 | 电力电缆 WDZ-YJY-4*150+1*70 | 1.名称:电力电缆; 2.规格:WDZ-YJY-4*150+1*70; 3.材质:铜芯; | m | 170.81
23 | 电力电缆 WDZ-YJY-4*25+1*16 | 1.名称:电力电缆; 2.型号:WDZ-YJY-4*25+1*16; 3.材质:铜芯; | m | 154.54
24 | 电力电缆 WDZ-YJY-4*70+1*35 | 1.名称:电力电缆; 2.型号:WDZ-YJY-4*70+1*35; 3.材质:铜芯; | m | 137.35
25 | 电力电缆 WDZ-YJY-4*50+1*25 | 1.名称:电力电缆; 2.型号:WDZ-YJY-4*50+1*25; 3.材质:铜芯; | m | 171.9
26 | 电力电缆 WDZ-YJY-4*240+1*120 | 1.名称:电力电缆; 2.规格:WDZ-YJY-4*240+1*120; 3.材质:铜芯; | m | 71.45
27 | 电力电缆 WDZ-YJY-5*6 | 1.名称:电力电缆; 2.型号:WDZ-YJY-5*6; 3.材质:铜芯; | m | 80
28 | 电力电缆 WDZ-YJV-5*16 | 1.名称:电力电缆; 2.型号:YJV-5*16; 3.材质:铜芯; | m | 14
29 | 电力电缆 ZN-YJY-4*1.5 | 1.名称:电力电缆; 2.型号:ZN-YJY-4*1.5; 3.材质:铜芯; | m | 6
30 | 控制电缆 NH-KVV-4*1.0 | 1.名称:控制电缆; 2.型号:NH-KVV-4*1.0; 3.材质:铜芯; | m | 40.82
31 | 矿物绝缘电缆 RTXMY-3*4 | 1.名称:矿物绝缘电缆; 2.型号:RTXMY-3*4; 3.材质:铜芯; | m | 269.28
32 | 矿物绝缘电缆 RTXMY-3*95+2*50 | 1.名称:矿物绝缘电缆; 2.规格:RTXMY-3*95+2*50; 3.材质:铜芯; | m | 98.83
33 | 矿物绝缘电缆 RTXMY-4*50+1*25 | 1.名称:矿物绝缘电缆; 2.规格:RTXMY-4*50+1*25; 3.材质:铜芯; | m | 71.45
34 | 矿物绝缘电缆 RTXMY-5*16 | 1.名称:矿物绝缘电缆; 2.规格:RTXMY-5*16; 3.材质:铜芯; | m | 427.05
35 | 矿物绝缘电缆 RTXMY-5*10 | 1.名称:矿物绝缘电缆; 2.型号:RTXMY-5*10; 3.材质:铜芯; | m | 69.38
36 | 矿物绝缘电缆 RTXMY-5*4 | 1.名称:矿物绝缘电缆; 2.型号:RTXMY-5*4; 3.材质:铜芯; | m | 19.34
37 | 配线 WDZN-BYJ-1.5 | 1.名称:动力线路; 2.规格:WDZN-BYJ-1.5; | m | 16.48
38 | 配线 WDZN-BYJ-2.5 | 1.名称:动力线路; 2.规格:WDZN-BYJ-2.5; | m | 4513.4
39 | 配线 WDZN-BYJ-4 | 1.名称:动力线路; 2.规格:WDZN-BYJ-4; | m | 268.56
40 | 配线 WDZN-BYJ-10 | 1.名称:动力线路; 2.规格:WDZN-BYJ-10; | m | 17.16
41 | 配线 WDZ-BYJ-16 | 1.名称:动力线路; 2.规格:WDZ-BYJ-16; | m | 536.97
42 | 事故后通风机室内外手动控制装置 | 1.名称:事故后通风机室内外手动控制装置; | 个 | 4
43 | 送配电装置系统 | 1.名称:送配电装置系统; | 系统 | 1
44 | 配线 WDZ-BYJ-2.5 | 1.名称:照明线路; 2.型号:WDZ-BYJ-2.5; | m | 7379.4
45 | 配线 WDZ-BYJ-4 | 1.名称:照明线路; 2.规格:WDZ-BYJ-4; | m | 290.45
46 | 配线 ZN-BYJ-2.5 | 1.名称:照明线路; 2.规格:ZN-BYJ-2.5; | m | 572.61
47 | 残疾人呼叫按钮 | 1.名称:残疾人呼叫按钮; | 个 | 7
48 | 声光报警器 | 1.名称:声光报警器; 2.规格:自带220V/24V 500VA隔离变压器; | 个 | 1
49 | 声光延时开关 | 1.名称:声光延时开关; 2.规格:R86KSG-150; | 个 | 32
50 | 单联开关 | 1.名称:单联开关; 2.规格:R86K11-10; | 个 | 8
51 | 单联双控开关 | 1.名称:单联双控开关; | 个 | 7
52 | 双联开关 | 1.名称:双联开关; 2.规格:R86K12-10; | 个 | 12
53 | 三联开关 | 1.名称:三联开关; 2.规格:R86K13-10; | 个 | 7
54 | 四联开关 | 1.名称:四联开关; 2.规格:R86K14-10; | 个 | 2
55 | 五孔插座 | 1.名称:五孔插座; 2.规格:10A 250V,安全型插座; | 个 | 5
56 | 五孔插座（防爆型） | 1.名称:五孔插座（防爆型）; 2.规格:10A 250V,安全型插座; | 个 | 2
57 | 五孔插座（防溅型） | 1.名称:五孔插座（防溅型）; 2.规格:10A 250V,安全型插座; | 个 | 1
58 | 空调插座 | 1.名称:空调插座; 2.规格:10A 250V,安全型插座; | 个 | 2
59 | 接线盒 | 1.名称:接线盒; 2.规格:86型; 3.安装形式:暗装; | 个 | 715
60 | 开关盒 | 1.名称:开关盒; 2.规格:86型; 3.安装形式:暗装; | 个 | 84
61 | 应急照明配电箱 ALE-1 | 1.名称:应急照明配电箱 ALE-1; 2.规格:技术参数及箱内元件配置详见设计系统图及设计要求; 3.材质:箱体为冷轧钢板，喷塑烤漆; 4.安装方式:底边距地1.5米明装; | 台 | 1
62 | 应急照明配电箱 ALE-2 | 1.名称:应急照明配电箱 ALE-2; 2.规格:技术参数及箱内元件配置详见设计系统图及设计要求; 3.材质:箱体为冷轧钢板，喷塑烤漆; 4.安装方式:底边距地1.5米明装; | 台 | 1
63 | 应急照明配电箱 ALE-3、4、5 | 1.名称:应急照明配电箱 ALE-3、4、5; 2.规格:技术参数及箱内元件配置详见设计系统图及设计要求; 3.材质:箱体为冷轧钢板，喷塑烤漆; 4.安装方式:底边距地1.5米明装; | 台 | 3
64 | 应急照明配电箱 ALE-6 | 1.名称:应急照明配电箱 ALE-6; 2.规格:技术参数及箱内元件配置详见设计系统图及设计要求; 3.材质:箱体为冷轧钢板，喷塑烤漆; 4.安装方式:底边距地1.5米明装; | 台 | 1
65 | 应急照明配电箱 ALE-7 | 1.名称:应急照明配电箱 ALE-7; 2.规格:技术参数及箱内元件配置详见设计系统图及设计要求; 3.材质:箱体为冷轧钢板，喷塑烤漆; 4.安装方式:底边距地1.5米明装; | 台 | 1
66 | 配线 WDZN-RYJSP-2*1.5 | 1.名称:照明线路; 2.规格:WDZN-RYJSP-2*1.5; | m | 1777.81
67 | 等电位端子箱 | 1.名称:LEB等电位端子箱; 2.规格:内装局部等电位联结端子板（LEB端子板）; | 台 | 3
68 | 均压环 | 1.规格:利用基础圈梁内金属构件接地; | m | 467.8
69 | 暗敷接闪带 | 1.名称:暗敷接闪带; 2.规格:采用混凝土楼板内≥[#03C6]10的主筋焊接; | m | 280.07
70 | 明敷接闪带 | 1.规格:接闪带以支架敷设于屋顶女儿墙,支架间距为 1米,转弯处为0.5米.[#03C6]10热镀锌圆钢; | m | 256.43
71 | 避雷引下线 | 1.名称:避雷引下线; 2.规格: 采用结构柱内两根不小于[#03C6]16或4根不小于[#03C6]10钢筋; | m | 312
72 | 接地母线 | 1.名称:接地母线; 2.材质:热镀锌扁钢; 3.规格:25*4; 4.安装部位:户内; | m | 34.07
73 | 柴油发电机组 250KW | 1.名称:柴油发电机组; 2.型号:250KW; 3.电压:380/220V; 4.含储油罐及排气管、500A母线槽，自带控制柜; 5.满足设计及施工验收规范要求; | 台 | 1
74 | 柴油发电机组系统调试 | 1.名称:柴油发电机组系统调试; | 系统 | 1
75 | 配电箱 AT-CYJF | 1.名称:配电箱 AT-CYJF; 2.规格:技术参数及箱内元件配置详见设计系统图及设计要求; 3.材质:箱体为冷轧钢板，喷塑烤漆; | 台 | 1
76 | 桥架 400*200*1.5 | 1.名称:钢制槽式桥架; 2.规格:400*200*1.5; 3.材质:冷轧钢板; 4.类型:含附配件; | m | 6.54
77 | 桥架支架 | 1.材质:型钢支撑架; | Kg | 935.53
78 | 矿物绝缘电缆 RTXMY-5*6 | 1.名称:矿物绝缘电缆; 2.型号:RTXMY-5*6; 3.材质:铜芯; | m | 19.34
79 | 电力电缆 WDZN-YJY-3*2.5 | 1.名称:电力电缆; 2.型号:WDZN-YJY-3*2.5; 3.材质:铜芯; | m | 17.32
80 | 电力电缆 WDZN-YJY-5*16 | 1.名称:电力电缆; 2.型号:WDZN-YJY-5*16; 3.材质:铜芯; | m | 19.91
81 | 电力电缆 WDZN-YJY-3*70+2*35 | 1.名称:电力电缆; 2.型号:WDZN-YJY-3*70+2*35; 3.材质:铜芯; | m | 21.06
82 | 配线 WDZ-BYJ-1.5 | 1.名称:动力线路; 2.规格:WDZ-BYJ-1.5; | m | 106.12
83 | 单联防爆开关 | 1.名称:单联防爆开关; 2.安装方式:下底距地1.1m安装; | 个 | 1
84 | 双联防爆开关 | 1.名称:双联防爆开关; 2.安装方式:下底距地1.1m安装; | 个 | 1
85 | 应急照明配电箱 ALE--1 | 1.名称:应急照明配电箱 ALE--1; 2.规格:技术参数及箱内元件配置详见设计系统图及设计要求; 3.材质:箱体为冷轧钢板，喷塑烤漆; 4.安装方式:底边距地1.5米明装; | 台 | 1
86 | 控制电缆 WDZN-RYJSP-2*1.5 | 1.名称:控制电缆; 2.型号:WDZN-RYJSP-2*1.5; 3.材质:铜芯; | m | 66.03
87 | 电力电缆头 截面≤240mm2 | 1.名称:电力电缆头; 2.规格:截面≤240mm2; 3.电压等级（kV）:1KV以下; | 个 | 6
88 | 电力电缆头 截面≤120mm2 | 1.名称:电力电缆头; 2.规格:截面≤120mm2; 3.电压等级（kV）:1KV以下; | 个 | 2
89 | 电力电缆头 截面≤35mm2 | 1.名称:电力电缆头; 2.规格:截面≤35mm2; 3.电压等级（kV）:1KV以下; | 个 | 2
90 | 15米HDMI线缆 | 1.名称:高清线; 2.规格:15米HDMI线缆; | 条 | 4
91 | 15米DVI线缆 | 1.名称:高清线; 2.规格:15米DVI线缆; | 条 | 4
92 | 桥架 150*75*1.0 | 1.名称:钢制槽式桥架; 2.规格:150*75*1.0; 3.材质:冷轧钢板; 4.类型:含附配件; | m | 662.7
93 | 桥架 200*100*1.2 | 1.名称:钢制槽式桥架; 2.规格:200*100*1.2; 3.材质:冷轧钢板; 4.类型:含附配件; | m | 91.7
94 | UTP cat6 | 1.名称:双绞线; 2.规格:UTP cat6; 3.敷设方式:管内穿线; | m | 406.7
95 | 配线 RVV-3*1.5 | 1.名称:电源线; 2.型号:RVV-3*1.5; 3.配线部位:管内敷设; | m | 406.7
96 | 配线 RVV-3*2.5 | 1.名称:电源线; 2.型号:RVV-3*2.5; 3.配线部位:管内敷设; | m | 264.6
97 | 地感线圈BV1*0.5 | 1.名称:地感线; 2.型号:双绞线; 3.规格:BV1*0.5; | m | 101
98 | 24芯单模光缆 | 1.名称:光缆; 2.规格:24芯单模; 3.敷设方式:综合考虑; | m | 100
99 | 室外8芯单模光缆 | 1.名称:光缆; 2.规格:8芯单模; 3.敷设方式:室外管道内敷设; | m | 59.17
100 | 单芯皮线光缆 | 1.名称:单芯皮线光缆; | m | 380.5
101 | 同轴电缆 SYWV75-5 | 1.名称:同轴电缆; 2.规格:SYWV75-5; | m | 190.25
102 | 光缆终端盒 | 光缆终端盒 | 个 | 10
103 | 光纤跳线 | 1.名称:光纤跳线5m; | 条 | 12