## E183 分部分项工程项目清单与措施项目清单计价表（清单）
田心路提质配套工程二期（株所停车楼）水电弱电智能化清单
序号 | 序号 | 项 目 名 称 | 规格、材质 | 计量 单位 | 工程量
218 | 1 | 全彩网络枪机 | 1.400万1/1.8" CMOS 臻全彩筒型网络摄像机；智能侦测：支持越界侦测，区域入侵侦测；最低照度: 彩色：0.0005 Lux ； 2.补光距离:最远可达30 m； 3.视频压缩标准:主码流：H.265/H.264；网络存储: 支持NAS（NFS，SMB/CIFS均支持）； 4.音频: 1个内置麦克风；网络: 1个RJ45 10 M/100 M自适应以太网口； 5.防护 IP66 ； 6.含电源适配器、枪机支架； | 台 | 36
219 | 2 | 双400万黑光全球摄像机 | 1:全景彩色：0.0005 Lux，黑白：0.0001 Lux；;细节彩色：0.001 Lux ，黑白：0.0002 Lux ;宽动态: 120 dB超宽动态;光学变倍:细节4倍焦距:全景定焦6mm;; 2:白光照射距离: 全景暖白补光，车辆/车牌15m; 3:红外照射距离: 细节混合补光，人体40m，人脸30m; 4:水平范围: 0~210°; 5:垂直范围: 【细节】-15°~22°; 6:视频压缩标准: H.265，H.264，MJPEG; 7:防护: IP66; 8.含电源适配器、枪机支架； | 台 | 4
220 | 3 | 网络电梯专用摄像机 | 1.采用高性能400万像素1/3英寸CMOS图像传感器，低照度效果好，图像清晰度高 2.最大可输出400万(2560X1440)@25fps 3.支持H.265编码，压缩比高，超低码流 4.内置高效红外补光灯，最大红外监控距离50米 5.支持ROI，SMART H.264/H.265，灵活编码，适用不同带宽和存储环境 6.支持数字宽动态，3D降噪，强光抑制，背光补偿，数字水印，适用不同监控环境 7.支持多种异常检测:动态检测，视频遮挡，网络断开，IP冲突，音频异常侦测，非法访问 8.内置MIC 9.支持DC12V/POE供电方式 10.支持IP67防护等级 | 台 | 1
221 | 4 | 3.5m监控立杆 | 1.名称:监控立杆; 2.类别:3.5米镀锌管; | 根 | 4
222 | 5 | 无线网桥 | 1.设备业务端口(设备本体无DC电源端口):1*WAN口:100Mbps RJ-45(非标24V PoE IN)、1*LAN口:100Mbps RJ-45; 2.外置PoE电源模块端口参数:1*LAN口:100Mbps RJ-45(非标24V PoE OUT)、1*LAN口:100Mbps RJ-45、DCIN:12 V; 3.支持数码显示屏，可显示工作模式和信道等信息，不使用电脑也可轻松调试; 4.无线标准:IEEE 802.11 b/g/n; 5.推荐视频路数:1-2路200W像素4M码流IPC/1-2路400W像素4M码流IPC; 6.无线空口速率:300Mbps; | 对 | 1
223 | 6 | 16口接入交换机 | 1.名称:16口接入交换机; 2.功能:16个10/100/1000BASE-T以太网端口,交流供电; | 台 | 4
224 | 7 | 6U机柜 | 1.名称:6U机柜; 2.规格:370*600*450cm; | 台 | 4
225 | 8 | 液晶拼接屏 49英寸 | 1:面板尺寸：49英寸；亮度：500cd/m2；支持分辨率：1080P（1920×1080）；色彩范围：8Bit； ; 2:信号输入：1个 VGA(D-Sub)接口、2个CVBS(BNC)接口、1个 DVI-D 接口、 1个HDMI 接口、1个RS-232(RJ-45)接口、1个USB接口（USB2.0,升级和多媒体播放）；信号输出：2个CVBS(BNC)接口、1个RS-232(RJ-45)接口;; | 套 | 3
226 | 9 | 高清解码器 | 1:主处理器：高性能嵌入式处理器； 2:单台设备15路HDMI接口输出，至少包含10个3840x2160分辨率输出口和5个2560x1600分辨率输出口 3:RS232 接口：3个标准232接口,RS485 接口：1个； USB 接口：3个USB接口（1个USB2.0，2个 USB3.0）； 网络接口：2个RJ45以太网口（10M/100M/1000M自适应）； 报警输入：2路； 报警输出：1路继电器输出（30VDC 1A， 125VAC 0.5A 联动输出）；视频输出接口：HDMI输出；视频输入接口：2路 DVI-I 输入口，2路 HDMI输入口； 4:视频标准：MPEG2；MPEG4；H.264；H.265；SVAC；MJPEG； 5:音频标准：PCM；G711；AAC； | 套 | 1
227 | 10 | 磁盘阵列 | 1.48盘位磁盘阵列，1024Mbps接入带宽，2个千兆数据口，1个千兆管理网口，支持视频流和图片、视频文件进行混合直写存储，8U机架式48盘位，冗余电源，支持SATA硬盘，64位多核处理器，4GB高速缓存（可扩展到32GB），支持RAID 0、1、3、5、6、10、50，60、JBOD模式，网络协议：RTSP/ONVIF/PSIA/SIP（GB/T28181）； | 套 | 1
228 | 11 | 综合安防管理平台 | 1、支持管理最大组织数2000个，组织层级最大10级； 2、支持管理最大区域数2000个，区域层级最大10级。； 3、支持管理最大人员数量5万； 4、支持管理最大卡片数量5万； 5、支持管理最大车辆数量3万； 6、支持最大的在线用户数1000个，并发登录用户数50个。 7、支持最大事件并发处理500条/秒（不带图片）； 8、支持联动上墙并发1次/秒； | 套 | 1
229 | 12 | 双路通用服务器 | 1:2U双路标准机架式服务器 2:CPU：核数≥10核，主频≥2.2GHz 3:内存：32GDDR4，16根内存插槽，最大支持扩展至2TB内存 4:硬盘：4块600G 10K 2.5寸 SAS硬盘 5:阵列卡：SAS_HBA卡, 支持RAID 0/1/10 6:PCIE扩展：最大可支持6个PCIE扩展插槽 7:网口：2个千兆电口 8:其他接口：1个RJ45管理接口，后置2个USB 3.0接口，前置2个USB2.0接口，1个VGA接口 | 台 | 1
230 | 13 | 8T 企业盘 | 1.容量:8000G；7200RPM；256M；SATA; | 块 | 16
233 | 14 | 服务器机柜 | 1.名称:服务器机柜; 2.规格:42U机柜（600*600*1600）; 3.类别:落地安装; | 台 | 1
234 | 15 | 24口汇聚交换机 | 1.24个10/100/1000BASE-T以太网端口,交流供电；交换容量48Gbps，包转发率35.71Mpps，8K MAC | 台 | 1
235 | 16 | 24口核心交换机 | 24个10/100/1000BASE-T以太网端口,4个万兆SFP+；交换容量1.28Tbps/12.8Tbps，包转发率108/126Mpps，支持双电源，自带1个150W交流电源 | 台 | 1
236 | 17 | UPS不间断电源设备UPS主机 | 1.额定容量：1400W/2000VA 2.输入电压：220VAC 3.输出：220VAC | 台 | 1
237 | 18 | UPS蓄电池 2KVA/1.6KW | 1.技术参数:额定容量2KVA/1.6KW, 温度范围：环境温度20℃～25℃,浮充运行寿命不低于12年； 工作温度0℃～+40℃；储运温度-25℃～+55℃； 浮/均充充电：浮充电压值及范围：13.50V～13.80V；均充电电压值及范围：14.10V～14.40V；自放电：自放电率每月不大于3%，完全充电的蓄电池，在25±5℃环境下静置28天后，容量保持率≥97%； 循环寿命：80%放电深度时≥600次，30%放电深度时≥1100次，15min恒功率循环，前20次不能低于15min，循环寿命大于60次； 密封反应效率：不低于95%； | 个 | 16
238 | 19 | 蓄电池柜 | 1.名称:蓄电池柜; 2.规格:C-3; | 台 | 1
239 | 20 | 双联操作台 | 1.名称:双联操作台; 2.规格型号:2联操作台，冷轧钢材质，主体框架厚度1.2，承重梁厚度1.5，桌面E1级防火板; | 台 | 1
240 | 21 | 24口光纤配线架 | 1.名称:光纤配线架; 2.规格:24口; | 个 | 5
241 | 22 | 车辆识别一体机 | 1:采用1/2.8 英寸 CMOS 传感器，像素200 万，最大分辨率1920×1080； 2:内置3颗暖光补光灯，最大补光距离8米； 3:支持AC220V供电方式；IP54； 4:采用 LED 显示屏，支持红绿黄三色显示； 最大分辨率 4096Dots（64x64，4行4字），点间距 4.0mm；亮度 5000cd/㎡； 5:视频压缩标准：MJPEG；H.264H；H.264M； H.264B；H.265； 6.含系统管理软件; | 台 | 4
242 | 23 | 一体化道闸 | 1:采用4m长直杆，起杆速度3s；采用直流无刷类型电机； 2:支持 AC 220V±10％供电方式；IP54； 3:支持雷达防砸，线圈防砸、红外防砸等防砸功能； 4:支持遇阻反弹，计数模式，断电手摇，限位说明，485 日志功能，远程遥控； 5:支持电源返送功能； | 台 | 4
243 | 24 | 出入口雷达 | 1.支持77GHz ~80GHz 发射频率； 2.支持0.3~6m 检测区域，0~2m 防砸区域； | 套 | 4
244 | 25 | 停车场出入口自助终端 | 1:集成 LCD 液晶屏、喇叭、麦克风、呼叫按钮为一体，实现无牌车自助扫描入场、出场扫描支付及可视对讲功能； 2:液晶屏采用9寸16：9 LED背光液晶显示屏； 3:摄像机采用130万像素，防爆针孔高清镜头，内置2颗白光灯； 4:支持AC220V±10%供电方式；IP54； 5:视频压缩标准：H.264； | 台 | 4
245 | 26 | 电脑主机 | 1.名称:电脑主机; 2.规格:配显示器及键盘、鼠标套装; | 台 | 1
246 | 27 | 服务器 | 1.八核英特尔至强处理器E5-26502.0GHz20MB三级缓存,可扩展至2个处理器1x8GB1.5VDDR3RDIMM内存,12个内存插槽。2.5寸热插拔硬盘,16个2.5英寸热插拔硬盘;四口千兆网卡。 | 台 | 1