## E183 分部分项工程项目清单与措施项目清单计价表（清单）
田心路提质配套工程二期（株所停车楼）水电管材清单
序号 | 序号 | 项 目 名 称 | 规格、材料 | 计量 单位 | 工程量
1 | 1 | 薄壁不锈钢管 DN40 | 1.安装部位:室内; 2.介质:给水; 3.规格、压力等级:薄壁不锈钢管 DN40; 4.连接形式:卡压连接; 5.压力试验及吹、洗设计要求:水压试验、水冲洗; 6.含管件及安装; | m | 27.49
2 | 2 | PP-R塑料给水管 De50 | 1.安装部位:室内; 2.介质:给水; 3.材质、规格:PP-R塑料给水管 De50; 4.连接形式:热熔连接; 5.压力试验及吹、洗设计要求:水压试验、水冲洗; 6.含管件及安装; | m | 25.76
3 | 3 | PP-R塑料给水管 De40 | 1.安装部位:室内; 2.介质:给水; 3.材质、规格:PP-R塑料给水管 De40; 4.连接形式:热熔连接; 5.压力试验及吹、洗设计要求:水压试验、水冲洗; 6.含管件及安装; | m | 45.87
4 | 4 | PP-R塑料给水管 De32 | 1.安装部位:室内; 2.介质:给水; 3.材质、规格:PP-R塑料给水管 De32; 4.连接形式:热熔连接; 5.压力试验及吹、洗设计要求:水压试验、水冲洗; 6.含管件及安装; | m | 8.24
5 | 5 | PP-R塑料给水管 De25 | 1.安装部位:室内; 2.介质:给水; 3.材质、规格:PP-R塑料给水管 De25; 4.连接形式:热熔连接; 5.压力试验及吹、洗设计要求:水压试验、水冲洗; 6.含管件及安装; | m | 9.16
6 | 6 | 铜质闸阀 DN40 | 1.类型:闸阀; 2.材质:全铜质; 3.规格、压力等级:DN40; 4.连接形式:螺纹连接; | 个 | 2
7 | 7 | 铜质截止阀 DN40 | 1.类型:截止阀; 2.材质:全铜质; 3.规格、压力等级:DN40 1.6MPa; 4.连接形式:螺纹连接; | 个 | 4
8 | 8 | 铜质截止阀 DN32 | 1.类型:截止阀; 2.材质:全铜质; 3.规格、压力等级:DN32 1.6MPa; 4.连接形式:螺纹连接; | 个 | 2
9 | 9 | 铜质截止阀 DN20 | 1.类型:截止阀; 2.材质:全铜质; 3.规格、压力等级:DN20; 4.连接形式:螺纹连接; | 个 | 1
10 | 10 | 旋翼式水表 DN40 | 1.安装部位（室内外）:室内; 2.型号、规格:旋翼式水表 DN40; 3.连接形式:螺纹连接; 4.含闸阀; | 个 | 3
11 | 11 | 减压阀 DN40 | 1.类型:减压阀; 2.规格、压力等级:DN40; 3.连接形式:螺纹连接; | 个 | 1
12 | 12 | 自动排气阀 DN25 | 1.类型:自动排气阀; 2.材质:全铜质; 3.规格、压力等级:DN25; 4.连接形式:螺纹连接; | 个 | 1
13 | 13 | 活塞式液压浮球阀 DN40 | 1.类型:活塞式液压浮球阀; 2.规格、压力等级:DN40 1.6MPa; 3.连接形式:螺纹连接; 4.材质:球墨铸铁; | 个 | 1
14 | 14 | 一般钢套管制作安装 DN32 | 1.名称、类型:一般钢套管; 2.材质:焊接钢管; 3.介质管道规格:DN32; | 个 | 2
16 | 15 | PVC-U塑料排水管 De110 | 1.安装部位:室内; 2.介质:污/废水; 3.材质、规格:PVC-U塑料排水管 De110; 4.连接形式:胶粘连接; 5.含管件及安装; | m | 77.55
17 | 16 | 地漏 DN50 | 1.名称:地漏; 2.材质:塑料; 3.型号、规格:DN75; | 个 | 4
18 | 17 | 洗手盆 | 1.材质:陶瓷; 2.规格、类型:立柱式; 3.附件名称、数量:含感应水龙头及排水配件; | 组 | 2
19 | 18 | 蹲式大便器 | 1.材质:陶瓷; 2.规格、类型:蹲式大便器; 3.附件名称、数量:脚踏开关冲洗阀及排水附件; | 组 | 4
20 | 19 | 坐式大便器 | 1.材质:陶瓷; 2.规格、类型:坐式大便器; 3.附件名称、数量:含水箱及排水附件; | 组 | 1
21 | 20 | 壁挂式小便器 | 1.材质:陶瓷; 2.规格、类型:壁挂式小便器; 3.附件名称、数量:含感应式冲洗阀及排水附件; | 组 | 1
23 | 21 | PVC-U塑料雨水管 De110 | 1.安装部位:室内; 2.介质:雨水; 3.材质、规格:PVC-U De110; 4.连接形式:胶粘连接; 5.含管件及安装; | m | 1239.35
24 | 22 | 87型雨水斗 DN100 | 1.名称:87型雨水斗; 2.材质:PVC-U; 3.型号、规格:DN100; 4.安装方式:胶粘; | 个 | 16
25 | 23 | 侧入式雨水斗 DN100 | 1.名称:侧入式雨水斗; 2.材质:PVC-U; 3.型号、规格:DN100; 4.安装方式:胶粘; | 个 | 5
26 | 24 | 地漏 DN100 | 1.型号、规格:DN100; | 个 | 122
27 | 25 | 刚性防水套管 DN150 | 1.名称、类型:刚性防水套管; 2.材质:焊接钢管; 3.介质管道规格:DN100; | 个 | 8
52 | 26 | 配管 PC40 | 1.名称:配管; 2.材质:塑料PVC; 3.规格:DN40; 4.配置形式:暗配; | m | 17.89
56 | 27 | 配管 JDG25 | 1.名称:配管; 2.材质:热镀锌薄壁钢管; 3.规格:DN25; 4.配置形式:明配; 5.含接头、护口等管件; | m | 13.11
89 | 28 | 配管 PC15 | 1.名称:配管; 2.材质:塑料PVC; 3.规格:DN15; 4.配置形式:暗配; | m | 100.87
90 | 29 | 配管 PC20 | 1.名称:配管; 2.材质:塑料PVC; 3.规格:DN20; 4.配置形式:暗配; | m | 2506.12
91 | 30 | 配管 PC25 | 1.名称:配管; 2.材质:塑料PVC; 3.规格:DN25; 4.配置形式:暗配; | m | 86.1
92 | 31 | 配管 JDG20 | 1.名称:电线管; 2.材质:热镀锌薄壁钢管; 3.规格:DN20; 4.配置形式:明配; 5.含接头、护口等管件; | m | 2321.92
99 | 32 | 电井灯 | 1.名称:电井灯; 2.类型:壁装; | 套 | 6
100 | 33 | 天棚灯 12W | 1.名称:天棚灯; 2.规格:LED灯，1*12W; 3.类型:吸顶安装; | 套 | 44
101 | 34 | 防水防尘灯 8W | 1.名称:防水防尘灯; 2.规格:LED 8W; 3.安装形式:吸顶安装; | 套 | 4
102 | 35 | 吸顶灯 30W | 1.名称:吸顶灯; 2.规格:LED 1*30W（灯具自带蓄电池）; 3.类型:吸顶安装; | 套 | 16
103 | 36 | 单管壁装荧光灯 24W | 1.名称:单管壁装荧光灯; 2.规格:LED 1*24W(灯具自带蓄电池); 3.安装形式:距地2.4m安装; | 套 | 1
104 | 37 | 单管荧光灯 24W | 1.名称:单管荧光灯; 2.规格:LED 1*24W; 3.安装形式:吸顶安装; | 套 | 21
105 | 38 | 单管荧光灯 24W（灯具自带红外感应） | 1.名称:单管荧光灯; 2.规格:LED 1*24W（灯具自带红外感应）; 3.安装形式:距地2.6m链吊安装; | 套 | 309
129 | 39 | 应急照明灯 24V,3W | 1.名称:应急照明灯; 2.型号:A型集中电源; 3.规格:24V,3W; 4.安装部位:下边距地2.2米明装; | 套 | 127
131 | 40 | 单向疏散指示灯 24V,2W | 1.名称:单向疏散指示灯; 2.型号:A型集中电源，中型; 3.规格:24V,2W; 4.安装部位:下边距地0.5m壁装; | 套 | 114
132 | 41 | 楼层标志灯 24V,2W | 1.名称:楼层标志灯; 2.型号:A型集中电源，中型; 3.规格:24V,2W; 4.安装部位:门上方0.2m或底边距地2.2m壁装; | 套 | 27
133 | 42 | 出口疏散指示灯 24V,2W | 1.名称:出口疏散指示灯; 2.型号:A型集中电源，中型; 3.规格:24V,2W; 4.安装部位:门上0.2米或底边距梁底0.2m壁装; | 套 | 3
150 | 43 | 配管 PC90 | 1.名称:配管; 2.材质:塑料PVC; 3.规格:DN90; 4.配置形式:暗配; | m | 96.39
151 | 44 | 配管 JDG15 | 1.名称:配管; 2.材质:热镀锌薄壁钢管; 3.规格:DN15; 4.配置形式:暗配; 5.含接头、护口等管件; | m | 90.92
153 | 45 | 配管 JDG32 | 1.名称:配管; 2.材质:热镀锌薄壁钢管; 3.规格:DN32; 4.配置形式:明配; 5.含接头、护口等管件; | m | 104.41
154 | 46 | 配管 JDG40 | 1.名称:配管; 2.材质:热镀锌薄壁钢管; 3.规格:DN40; 4.配置形式:明配; 5.含接头、护口等管件; 6.其他按设计图纸及规范要求综合考虑; | m | 7.26
155 | 47 | 配管 JDG50 | 1.名称:配管; 2.材质:热镀锌薄壁钢管; 3.规格:DN50; 4.配置形式:明配; 5.含接头、护口等管件; | m | 59.67
158 | 48 | 配管 SC70 | 1.名称:配管; 2.材质:热镀锌焊接钢管，壁厚不小于2.0mm; 3.规格:SC70; 4.配置形式:暗配; 5.含接头、护口等管件; 6.其他按设计图纸及规范要求综合考虑; | m | 10.66
159 | 49 | 配管 SC80 | 1.名称:配管; 2.材质:热镀锌焊接钢管，壁厚不小于2.0mm; 3.规格:SC80; 4.配置形式:埋地/暗敷; 5.含管枕等附配件; | m | 18.55
160 | 50 | 配管 SC100 | 1.名称:配管; 2.材质:热镀锌焊接钢管，壁厚不小于2.0mm; 3.规格:SC100; 4.配置形式:暗配; 5.含接头、护口等管件; 6.其他按设计图纸及规范要求综合考虑; | m | 58.54
161 | 51 | 配管 SC150 | 1.名称:配管; 2.材质:热镀锌焊接钢管，壁厚不小于2.0mm; 3.规格:SC150; 4.配置形式:暗配; 5.含接头、护口等管件; 6.其他按设计图纸及规范要求综合考虑; | m | 10.66
185 | 52 | 吸顶防水防尘灯 48W | 1.名称:吸顶防水防尘灯; 2.规格:LED 1*48W（灯具自带蓄电池）; 3.安装形式:吸顶安装; | 套 | 4
186 | 53 | 防爆型单管荧光灯 36W | 1.名称:防爆型单管荧光灯; 2.规格:LED 1*36W（灯具自带蓄电池）; 3.安装形式:吸顶安装; | 套 | 5
199 | 54 | 疏散出口标志灯 24V,2W | 1.名称:疏散出口标志灯; 2.型号:A型集中电源，中型; 3.规格:24V,2W; 4.安装部位:门上方0.2m或底边距梁底0.2m壁装; | 套 | 32
213 | 55 | 钢管 SC50 | 1.名称:电缆保护管; 2.材质:SC钢管; 3.规格:DN50; 4.配置形式:埋地; | m | 15.08
214 | 56 | 钢管 SC70 | 1.名称:电缆保护管; 2.材质:SC钢管; 3.规格:DN70; 4.配置形式:埋地; | m | 15.08
215 | 57 | 钢管 SC100 | 1.名称:电缆保护管; 2.材质:SC钢管; 3.规格:DN100; 4.配置形式:埋地; | m | 45.24
216 | 58 | 钢管 SC150 | 1.名称:电缆保护管; 2.材质:SC钢管; 3.规格:DN150; 4.配置形式:埋地; | m | 15.08
251 | 59 | 配管 PC50 | 1.名称:配管; 2.材质:塑料PVC; 3.规格:DN50; 4.配置形式:埋地敷设; | m | 301.49
254 | 60 | 配管 PC160 | 1.名称:通讯管; 2.材质:塑料PVC; 3.规格:PC160; 4.配置形式:埋地敷设; | m | 259